## Resumo
RESUMO DE ORÇAMENTO |  |  | CONSULTORIA:
SECRETARIA DE SANEAMENTO, HABITAÇÃO E DESENVOLVIMENTO URBANO - SEDURB
OBRA: CONTENÇÃO/ESTABILIZAÇÃO ROCHOSA
LOCAL: RIO NOVO SUL/ES
ORÇAMENTISTA: KLEBER PEREIRA MACHADO - CREA: ES-7839/D
ITEM | DESCRIÇÃO | % | VALORES (R$)
01 | SERVIÇOS PRELIMINARES | 2.865% | 54668
02 | DRENAGEM | 2.965% | 56562.84
03 | SINALIZAÇÃO | 0.04369% | 833.5
04 | CONTENÇÃO/ESTABILIZAÇÃO | 88.15% | 1681827.62
05 | ADMINISTRAÇÃO LOCAL | 5.975% | 113988.85
RESUMO |  | 1907880.81

## Planilha Orçamentária
PLANILHA ORÇAMENTÁRIA | [5 empty] | CONSULTORIA:
SECRETARIA DE SANEAMENTO, HABITAÇÃO E DESENVOLVIMENTO URBANO - SEDURB
OBRA: CONTENÇÃO/ESTABILIZAÇÃO ROCHOSA
LOCAL: RIO NOVO SUL/ES |  |  |  | L. SOCIAIS: | 128.3% | TABELA REFERENCIAL: | DER-ES/IOPES
ORÇAMENTISTA: KLEBER PEREIRA MACHADO - CREA: ES-7839/D |  |  |  | BDI: | 29.63% | DATA-BASE: | 2018-02-01
ITEM | CÓDIGO | ORGÃO | DESCRIÇÃO SERVIÇO | UNIDADE | QUANTIDADE | CUSTO (R$)
[6 empty] | UNITÁRIO | TOTAL
01 |  |  | SERVIÇOS PRELIMINARES
01.02 | 41500 | DER-ES | Placa de obra nas dimensões de 3,0 x 6,0 m, padrão DER-ES | M2 | 18 | 209.33 | 3767.94
01.03 | 41498 | DER-ES | Barracão com sanitário, em chapa compensada 12 mm e pont. 8x8cm, piso cimentado e cobertura em telha de fibroc. 6mm, incl. ponto de luz e cx. inspeção | M2 | 14.5 | 601.64 | 8723.78
01.04 | 41529 | DER-ES | Sanitário e vestiário de 40/60 func., c/ 33,90m², paredes chapa compens. 12mm e pont. 8x8cm, piso ciment., cobert. telha fibroc., incl. luz e cx. insp | Ud | 1 | 21994.03 | 21994.03
01.05 | 41527 | DER-ES | Reservatório de fibra de vidro de 1000 L, incl. suporte em madeira de 7x12cm, elevado de 4m | Ud | 1 | 1939.29 | 1939.29
01.06 | 41501 | DER-ES | Rede de água c/ padrão de entrada d'água diâm. 3/4" conf. CESAN, incl. tubos e conexões p/ aliment., distrib., extravas. e limp., cons. o padrão a 25m | M | 25 | 34.07 | 851.75
01.07 | 41499 | DER-ES | Rede de esgoto, contendo fossa e filtro, incl. tubos e conexões de ligação entre caixas, considerando distância de 25m | M | 25 | 304.01 | 7600.25
01.08 | 41503 | DER-ES | Rede de luz, incl. padrão entr. energia trifás. cabo ligação até barracões, quadro distrib., disj. e chave de força, cons. 20m entre padrão entr.e QDG | M | 20 | 442.83 | 8856.6
01.10 | 200576 | IOPES | Placa para inauguração de obra em alumínio polido e=4mm, dimensões 40 x 50 cm, gravação em baixo relevo, inclusive pintura e fixação | und | 1 | 934.36 | 934.36
|  |  | SUB-TOTAL - 01 |  |  |  | 54668
02 |  |  | DRENAGEM
02.01 | 40230 | DER-ES | Escavação e carga de material de 1ª categoria com escavadeira | M3 | 54.7 | 3.07 | 167.92
02.02 | 60010 | DER-ES | Transporte Local de Materiais (TR-101-01) (Vias urbanas - Caminhão basculante) (DMT=0,931XP + 1,241XR + 1,551) (XP=0km; XR=1km) | t | 113.78 | 3.72 | 423.26
02.03 | 40699 | DER-ES | Valeta de proteção de corte revestida em concreto VPC-03 | M | 263 | 212.82 | 55971.66
|  |  | SUB-TOTAL - 02 |  |  |  | 56562.84
03 |  |  | SINALIZAÇÃO
03.01 | 40937 | DER-ES | Sinalização vertical com chapa em esmalte sintético | M2 | 2 | 416.75 | 833.5
|  |  | SUB-TOTAL - 03 |  |  |  | 833.5
04 |  |  | CONTENÇÃO/ESTABILIZAÇÃO
04.01 | 41047 | DER-ES | Demolição de rocha a frio, até altura de 3,0m, com argamassa expansiva, inclusive remoção com escavadeira | M3 | 917.35 | 402.09 | 368857.26
04.02 | 40218 | DER-ES | Fragmentação de rocha (fogacheamento) | M3 | 917.35 | 61.67 | 56572.97
04.03 | 60010 | DER-ES | Transporte Local de Materiais (TR-101-01) (Vias urbanas - Caminhão basculante) (DMT=0,931XP + 1,241XR + 1,551) (XP=0km; XR=1km) | t | 2201.64 | 3.72 | 8190.1
04.04 | CONT-02 | COMP | Tela de aço de alta resistência, malha losangular, diâm.3,0mm, com placas de ancoragem, fornecimento e colocação, tudo incluído | m² | 1689.85 | 407.94 | 689357.4
04.05 | 42875 | DER-ES | Chumbador de aço de 25 mm, inclusive proteção anticorrosiva, exclusive a injeção e a perfuração | M | 169.6 | 44.27 | 7508.19
04.06 | 41033 | DER-ES | Injeção de calda de cimento para chumbamento de tirantes | SC | 7.77 | 49.18 | 382.12
04.07 | 40365 | DER-ES | Concreto estrutural fck = 30,0 MPa com plastificante | M3 | 108.85 | 714.42 | 77764.61
04.08 | 40313 | DER-ES | Formas planas de madeira com 04 (quatro) reaproveitamentos, inclusive fornecimento e transporte das madeiras | M2 | 397.52 | 76.26 | 30314.87
04.09 | 40376 | DER-ES | Aço CA-50, fornecimento, dobragem e colocação nas formas (preço médio das bitolas) | kg | 8195 | 10.33 | 84654.35
04.10 | 41027 | DER-ES | Andaime de madeira para altura até 7 m, compreendendo montagem e desmontagem | M3 | 126 | 21.23 | 2674.98
04.11 | 40394 | DER-ES | Perfuração de rocha para fixação de chumbadores | M | 960 | 22.09 | 21206.4
04.12 | CONT-01 | COMP | Furação, fornecimento e fixação de grampos diam.32 mm com resina epoxi, tudo incluído | m | 397.6 | 97.31 | 38690.45
04.13 | CONT-03 | COMP | Furação, fornecimento e fixação de grampos diam.20 mm com resina epoxi, tudo incluído | m | 325.5 | 88.75 | 28888.12
04.14 | CONT-04 | COMP | Barreira dinâmica H=4,00m, espaçamento entre postes 6,00m, tela fio 3mm, chumbadores 32mm, tirante 32mm, conforme projeto, tudo incluído. | m | 140 | 1905.47 | 266765.8
|  |  | SUB-TOTAL - 04 |  |  |  | 1681827.62
05 |  |  | ADMINISTRAÇÃO LOCAL
05.01 | ADM-01 | COMP | Administração Local | und | 1 | 113988.85 | 113988.85
|  |  | SUB-TOTAL - 05 |  |  |  | 113988.85
TOTAL GERAL | [6 empty] | 1907880.81

## Memorial de Cálculo
MEMORIAL DE CÁLCULO | [11 empty] | CONSULTORIA:
SECRETARIA DE SANEAMENTO, HABITAÇÃO E DESENVOLVIMENTO URBANO - SEDURB
OBRA: CONTENÇÃO/ESTABILIZAÇÃO ROCHOSA
LOCAL: RIO NOVO SUL/ES
ORÇAMENTISTA: KLEBER PEREIRA MACHADO - CREA: ES-7839/D
CÓDIGO | DESCRIÇÃO SERVIÇO | ESTACA |  |  | POSIÇÃO | QUANT. | EXTENSÃO (m) | LARGURA (m) | PROF. (m) | ÁREA (m²) | VOLUME (m³) | TOTAL | UNIDADE
|  | INICIAL | FINAL
01 | SERVIÇOS PRELIMINARES
01.02 | Placa de obra nas dimensões de 3,0 x 6,0 m, padrão DER-ES | [11 empty] | 18
[8 empty] | 3 | 6 | 18 |  | 18
| QUANTIDADE | [10 empty] | 18 | M2
01.03 | Barracão com sanitário, em chapa compensada 12 mm e pont. 8x8cm, piso cimentado e cobertura em telha de fibroc. 6mm, incl. ponto de luz e cx. inspeção | [11 empty] | 14.5
[10 empty] | 14.5 |  | 14.5
| QUANTIDADE | [10 empty] | 14.5 | M2
01.04 | Sanitário e vestiário de 40/60 func., c/ 33,90m², paredes chapa compens. 12mm e pont. 8x8cm, piso ciment., cobert. telha fibroc., incl. luz e cx. insp | [11 empty] | 1
[6 empty] | 1 | [5 empty] | 1
| QUANTIDADE | [10 empty] | 1 | Ud
01.05 | Reservatório de fibra de vidro de 1000 L, incl. suporte em madeira de 7x12cm, elevado de 4m | [11 empty] | 1
[6 empty] | 1 | [5 empty] | 1
| QUANTIDADE | [10 empty] | 1 | Ud
01.06 | Rede de água c/ padrão de entrada d'água diâm. 3/4" conf. CESAN, incl. tubos e conexões p/ aliment., distrib., extravas. e limp., cons. o padrão a 25m | [11 empty] | 25
[7 empty] | 25 |  |  |  |  | 25
| QUANTIDADE | [10 empty] | 25 | M
01.07 | Rede de esgoto, contendo fossa e filtro, incl. tubos e conexões de ligação entre caixas, considerando distância de 25m | [11 empty] | 25
[7 empty] | 25 |  |  |  |  | 25
| QUANTIDADE | [10 empty] | 25 | M
01.08 | Rede de luz, incl. padrão entr. energia trifás. cabo ligação até barracões, quadro distrib., disj. e chave de força, cons. 20m entre padrão entr.e QDG | [11 empty] | 20
[7 empty] | 20 |  |  |  |  | 20
| QUANTIDADE | [10 empty] | 20 | M
01.10 | Placa para inauguração de obra em alumínio polido e=4mm, dimensões 40 x 50 cm, gravação em baixo relevo, inclusive pintura e fixação | [11 empty] | 1
[6 empty] | 1 | [5 empty] | 1
| QUANTIDADE | [10 empty] | 1 | und
02 | DRENAGEM
02.01 | Escavação e carga de material de 1ª categoria com escavadeira | [6 empty] | média |  |  |  |  | 54.7
| Canaleta para trecho em solo | [5 empty] | 263 | 0.52 | 0.4 | 0.208 | 54.704 | 54.704
| QUANTIDADE | [10 empty] | 54.7 | M3
02.02 | Transporte Local de Materiais (TR-101-01) (Vias urbanas - Caminhão basculante) (DMT=0,931XP + 1,241XR + 1,551) (XP=0km; XR=1km) | [7 empty] | dens. | emp. |  |  | 113.78
| Transporte do material para próximo da área alagada. | [7 empty] | 1.6 | 1.3 | 54.7 | 113.776
| QUANTIDADE | [10 empty] | 113.78 | t
02.03 | Valeta de proteção de corte revestida em concreto VPC-03 | [11 empty] | 263
| Canaleta para trecho em solo | [5 empty] | 263 |  |  |  |  | 263
| QUANTIDADE | [10 empty] | 263 | M
03 | SINALIZAÇÃO
03.01 | Sinalização vertical com chapa em esmalte sintético | [11 empty] | 2
| Indentificação |  |  |  |  | 1 |  |  |  | 2 |  | 2
| QUANTIDADE | [10 empty] | 2 | M2
04 | CONTENÇÃO/ESTABILIZAÇÃO
04.01 | Demolição de rocha a frio, até altura de 3,0m, com argamassa expansiva, inclusive remoção com escavadeira | [5 empty] | Diâmetro equivalente | [5 empty] | 917.35
| Desmonte de matacões |  |  |  |  | 5 | 7.05 |  |  |  | 917.3519 | 917.3519
| QUANTIDADE | [10 empty] | 917.35 | M3
04.02 | Fragmentação de rocha (fogacheamento) | [11 empty] | 917.35
| Desmonte de matacões | [9 empty] | 917.3519 | 917.3519
| QUANTIDADE | [10 empty] | 917.35 | M3
04.03 | Transporte Local de Materiais (TR-101-01) (Vias urbanas - Caminhão basculante) (DMT=0,931XP + 1,241XR + 1,551) (XP=0km; XR=1km) | [7 empty] | dens. | emp. |  |  | 2201.64
| Transporte do material para próximo da área alagada. | [7 empty] | 2.4 | 1 | 917.35 | 2201.64
| QUANTIDADE | [10 empty] | 2201.64 | t
04.04 | Tela de aço de alta resistência, malha losangular, diâm.3,0mm, com placas de ancoragem, fornecimento e colocação, tudo incluído | [11 empty] | 1689.85
| Trecho A | [8 empty] | 657.36 |  | 657.36
| Trecho C | [8 empty] | 153.45 |  | 153.45
| Trecho D | [8 empty] | 879.04 |  | 879.04
| QUANTIDADE | [10 empty] | 1689.85 | m²
04.05 | Chumbador de aço de 25 mm, inclusive proteção anticorrosiva, exclusive a injeção e a perfuração | [11 empty] | 169.6
| Trecho A |  |  |  |  | 85 | 0.8 |  |  |  |  | 68
| Trecho C |  |  |  |  | 60 | 0.8 |  |  |  |  | 48
| Trecho D |  |  |  |  | 67 | 0.8 |  |  |  |  | 53.6
| QUANTIDADE | [10 empty] | 169.6 | M
04.06 | Injeção de calda de cimento para chumbamento de tirantes |  |  | Qtd. | Profun. | Bitola aço | Diâmetro furo | Área preenc. | Volume total preenc. (m³) | Dens. cimento (kg/m3) | Peso total (kg) |  | 7.77
| Trecho A |  |  | 85 | 0.8 | 0.025 | 0.05 | 0.0014726 | 0.10014 | 1500 | 150.2074 | 3.0041
| Trecho C |  |  | 60 | 0.8 | 0.025 | 0.05 | 0.0014726 | 0.070686 | 1500 | 106.0288 | 2.1206
| Trecho D |  |  | 67 | 0.8 | 0.025 | 0.05 | 0.0014726 | 0.078933 | 1500 | 118.3988 | 2.368
| Gigante Tipo 01 |  |  | 42 | 0.25 | 0.0125 | 0.02 | 0.00019144 | 0.0020101 | 1500 | 3.0152 | 0.060304
| Gigante Tipo 02 |  |  | 88 | 0.25 | 0.0125 | 0.02 | 0.00019144 | 0.0042117 | 1500 | 6.3175 | 0.12635
| Muro Tipo Barreira |  |  | 217 | 0.15 | 0.0063 | 0.0125 | 9.1546e-05 | 0.0029798 | 1500 | 4.4697 | 0.089395
| QUANTIDADE | [10 empty] | 7.77 | SC
04.07 | Concreto estrutural fck = 30,0 MPa com plastificante | [11 empty] | 108.85
| Gigante Tipo 01 |  |  |  |  | 7 | 1 |  |  | 2.5 | 17.5 | 17.5
| Gigante Tipo 02 |  |  |  |  | 14 | 1 |  |  | 5.25 | 73.5 | 73.5
| Muro Tipo Barreira | [5 empty] | 54.1 |  |  | 0.33 | 17.853 | 17.853
| QUANTIDADE | [10 empty] | 108.85 | M3
04.08 | Formas planas de madeira com 04 (quatro) reaproveitamentos, inclusive fornecimento e transporte das madeiras | [11 empty] | 397.52
| Gigante Tipo 01 | [5 empty] | 7 |  |  | 8 |  | 56
| Gigante Tipo 02 | [5 empty] | 14 |  |  | 15 |  | 210
| Muro Tipo Barreira | [8 empty] | 131.522 |  | 131.522
| QUANTIDADE | [10 empty] | 397.52 | M2
04.09 | Aço CA-50, fornecimento, dobragem e colocação nas formas (preço médio das bitolas) | [7 empty] | Peso (kg) |  |  |  | 8195
Gigantes + Muro Tipo Barreiro
| Ø 25,0 mm | [7 empty] | 4500 |  |  | 4500
| Ø 12,5 mm | [7 empty] | 1920 |  |  | 1920
| Ø 10,0 mm | [7 empty] | 1400 |  |  | 1400
| Ø 8,0 mm | [7 empty] | 115 |  |  | 115
| Ø 6,3 mm | [7 empty] | 260 |  |  | 260
| QUANTIDADE | [10 empty] | 8195 | kg
04.10 | Andaime de madeira para altura até 7 m, compreendendo montagem e desmontagem | [11 empty] | 126
| Gigante Tipo 01 |  |  |  |  | 7 | 1.5 | 1.5 | 2 |  | 31.5 | 31.5
| Gigante Tipo 02 |  |  |  |  | 14 | 1.5 | 1.5 | 3 |  | 94.5 | 94.5
| QUANTIDADE | [10 empty] | 126 | M3
04.11 | Perfuração de rocha para fixação de chumbadores | [11 empty] | 960
| Gigante Tipo 01 |  |  |  |  | 70 |  |  | 1.5 |  |  | 105
| Gigante Tipo 02 |  |  |  |  | 154 |  |  | 1.9 |  |  | 293
| Muro Tipo Barreira |  |  |  |  | 217 |  |  | 1.5 |  |  | 326
| Gigante Tipo 01 |  |  |  |  | 42 |  |  | 0.25 |  |  | 11
| Gigante Tipo 02 |  |  |  |  | 88 |  |  | 0.25 |  |  | 22
| Muro Tipo Barreira |  |  |  |  | 217 |  |  | 0.15 |  |  | 33
| Tela |  |  |  |  | 212 |  |  | 0.8 |  |  | 170
| QUANTIDADE | [10 empty] | 960 | M
04.12 | Furação, fornecimento e fixação de grampos diam.32 mm com resina epoxi, tudo incluído | [11 empty] | 397.6
| Gigante Tipo 01 |  |  |  |  | 70 |  |  | 1.5 |  |  | 105
| Gigante Tipo 02 |  |  |  |  | 154 |  |  | 1.9 |  |  | 292.6
| QUANTIDADE | [10 empty] | 397.6 | m
04.13 | Furação, fornecimento e fixação de grampos diam.20 mm com resina epoxi, tudo incluído | [11 empty] | 325.5
| Muro Tipo Barreira |  |  |  |  | 217 |  |  | 1.5 |  |  | 325.5
| QUANTIDADE | [10 empty] | 325.5 | m
04.14 | Barreira dinâmica H=4,00m, espaçamento entre postes 6,00m, tela fio 3mm, chumbadores 32mm, tirante 32mm, conforme projeto, tudo incluído. | [11 empty] | 140
| Barreira dinâmica | [5 empty] | 140 |  |  |  |  | 140
| QUANTIDADE | [10 empty] | 140 | m
05 | ADMINISTRAÇÃO LOCAL
05.01 | Administração Local | [11 empty] | 1
[6 empty] | 1 | [5 empty] | 1
| QUANTIDADE | [10 empty] | 1 | und

## Cronograma
CRONOGRAMA FÍSICO-FINANCEIRO | [8 empty] | CONSULTORIA:
SECRETARIA DE SANEAMENTO, HABITAÇÃO E DESENVOLVIMENTO URBANO - SEDURB
OBRA: CONTENÇÃO/ESTABILIZAÇÃO ROCHOSA
LOCAL: RIO NOVO SUL/ES
ORÇAMENTISTA: KLEBER PEREIRA MACHADO - CREA: ES-7839/D
ITEM | DESCRIÇÃO |  | VALORES (R$) | PERÍODO (MESES)
|  |  |  | 1 | 2 | 3 | 4 | 5 | 6
01 | SERVIÇOS PRELIMINARES | Físico (%) | 54668 | PERÍODO (MESES) 1: 100%
|  | Financeiro (R$) |  | 54668 | 0 | 0 | 0 | 0 | 0
02 | DRENAGEM | Físico (%) | 56562.84 | PERÍODO (MESES) 5: 50%; PERÍODO (MESES) 6: 50%
|  | Financeiro (R$) |  | 0 | 0 | 0 | 0 | 28281.42 | 28281.42
03 | SINALIZAÇÃO | Físico (%) | 833.5 | PERÍODO (MESES) 1: 100%
|  | Financeiro (R$) |  | 833.5 | 0 | 0 | 0 | 0 | 0
04 | CONTENÇÃO/ESTABILIZAÇÃO | Físico (%) | 1681827.62 | 16.67% | 16.67% | 16.67% | 16.67% | 16.67% | 16.67%
|  | Financeiro (R$) |  | 280304.6033 | 280304.6033 | 280304.6033 | 280304.6033 | 280304.6033 | 280304.6033
05 | ADMINISTRAÇÃO LOCAL | Físico (%) | 113988.85 | 16.67% | 16.67% | 16.67% | 16.67% | 16.67% | 16.67%
|  | Financeiro (R$) |  | 18998.1417 | 18998.1417 | 18998.1417 | 18998.1417 | 18998.1417 | 18998.1417
Total Parcial (%) |  |  | 1907880.81 | 18.6% | 15.69% | 15.69% | 15.69% | 17.17% | 17.16%
Total Acumulado (%) |  |  |  | 18.6% | 34.29% | 49.98% | 65.67% | 82.84% | 100%
Total Financeiro (R$) |  |  |  | 354804.25 | 299302.75 | 299302.75 | 299302.75 | 327584.17 | 327584.15
Total Acumulado (R$) |  |  |  | 354804.25 | 654107 | 953409.75 | 1252712.5 | 1580296.67 | 1907880.82

## Curva ABC
CURVA ABC - ITENS DE RELEVÂNCIA NA PLANILHA ORÇAMENTÁRIA |  |  |  |  | CONSULTORIA:
SECRETARIA DE SANEAMENTO, HABITAÇÃO E DESENVOLVIMENTO URBANO - SEDURB
OBRA: CONTENÇÃO/ESTABILIZAÇÃO ROCHOSA
LOCAL: RIO NOVO SUL/ES |  |  | L. SOCIAIS: | 128.3% | TABELA REFERENCIAL: | DER-ES/IOPES
ORÇAMENTISTA: KLEBER PEREIRA MACHADO - CREA: ES-7839/D |  |  | BDI: | 29.63% | DATA-BASE: | 2018-02-01
CÓDIGO | ORGÃO | DESCRIÇÃO SERVIÇO | UNIDADE | QUANTIDADE | CUSTO TOTAL
[5 empty] | R$ | %
CONT-02 | COMP | Tela de aço de alta resistência, malha losangular, diâm.3,0mm, com placas de ancoragem, fornecimento e colocação | m² | 1689.85 | 689357.4 | 36.13%
41047 | DER-ES | Demolição de rocha a frio, até altura de 3,0m, com argamassa expansiva, inclusive remoção com escavadeira | M3 | 917.35 | 368857.26 | 19.33%
CONT-04 | COMP | Barreira dinâmica H=4,00m, espaçamento entre postes 6,00m, tela fio 3mm, chumbadores 32mm, tirante 32mm, tudo incluído, conforme projeto | m | 140 | 266765.8 | 13.98%
ADM-01 | COMP | Administração Local | und | 1 | 113988.85 | 5.975%
40376 | DER-ES | Aço CA-50, fornecimento, dobragem e colocação nas formas (preço médio das bitolas) | kg | 8195 | 84654.35 | 4.437%
40365 | DER-ES | Concreto estrutural fck = 30,0 MPa com plastificante | M3 | 108.85 | 77764.61 | 4.076%
40218 | DER-ES | Fragmentação de rocha (fogacheamento) | M3 | 917.35 | 56572.97 | 2.965%
40699 | DER-ES | Valeta de proteção de corte revestida em concreto VPC-03 | M | 263 | 55971.66 | 2.934%
CONT-01 | COMP | Furação, fornecimento e fixação de grampos diam.32 mm com resina epoxi, tudo incluído | m | 397.6 | 38690.45 | 2.028%
40313 | DER-ES | Formas planas de madeira com 04 (quatro) reaproveitamentos, inclusive fornecimento e transporte das madeiras | M2 | 397.52 | 30314.87 | 1.589%
CONT-03 | COMP | Furação, fornecimento e fixação de grampos diam.20 mm com resina epoxi, tudo incluído | m | 325.5 | 28888.12 | 1.514%
41529 | DER-ES | Sanitário e vestiário de 40/60 func., c/ 33,90m², paredes chapa compens. 12mm e pont. 8x8cm, piso ciment., cobert. telha fibroc., incl. luz e cx. insp | Ud | 1 | 21994.03 | 1.153%
40394 | DER-ES | Perfuração de rocha para fixação de chumbadores | M | 960 | 21206.4 | 1.112%
41503 | DER-ES | Rede de luz, incl. padrão entr. energia trifás. cabo ligação até barracões, quadro distrib., disj. e chave de força, cons. 20m entre padrão entr.e QDG | M | 20 | 8856.6 | 0.4642%
41498 | DER-ES | Barracão com sanitário, em chapa compensada 12 mm e pont. 8x8cm, piso cimentado e cobertura em telha de fibroc. 6mm, incl. ponto de luz e cx. inspeção | M2 | 14.5 | 8723.78 | 0.4572%
60010 | DER-ES | Transporte Local de Materiais (TR-101-01) (Vias urbanas - Caminhão basculante) (DMT=0,931XP + 1,241XR + 1,551) (XP=0km; XR=1km) | t | 2315.42 | 8613.36 | 0.4515%
41499 | DER-ES | Rede de esgoto, contendo fossa e filtro, incl. tubos e conexões de ligação entre caixas, considerando distância de 25m | M | 25 | 7600.25 | 0.3984%
42875 | DER-ES | Chumbador de aço de 25 mm, inclusive proteção anticorrosiva, exclusive a injeção e a perfuração | M | 169.6 | 7508.19 | 0.3935%
41500 | DER-ES | Placa de obra nas dimensões de 3,0 x 6,0 m, padrão DER-ES | M2 | 18 | 3767.94 | 0.1975%
41027 | DER-ES | Andaime de madeira para altura até 7 m, compreendendo montagem e desmontagem | M3 | 126 | 2674.98 | 0.1402%
41527 | DER-ES | Reservatório de fibra de vidro de 1000 L, incl. suporte em madeira de 7x12cm, elevado de 4m | Ud | 1 | 1939.29 | 0.1016%
200576 | IOPES | Placa para inauguração de obra em alumínio polido e=4mm, dimensões 40 x 50 cm, gravação em baixo relevo, inclusive pintura e fixação | und | 1 | 934.36 | 0.04897%
41501 | DER-ES | Rede de água c/ padrão de entrada d'água diâm. 3/4" conf. CESAN, incl. tubos e conexões p/ aliment., distrib., extravas. e limp., cons. o padrão a 25m | M | 25 | 851.75 | 0.04464%
40937 | DER-ES | Sinalização vertical com chapa em esmalte sintético | M2 | 2 | 833.5 | 0.04369%
41033 | DER-ES | Injeção de calda de cimento para chumbamento de tirantes | SC | 7.77 | 382.12 | 0.02003%
40230 | DER-ES | Escavação e carga de material de 1ª categoria com escavadeira | M3 | 54.7 | 167.92 | 0.008801%
TOTAL GERAL |  |  |  |  | 1907880.81 | 100%

## CESAN (hidden)
TABELA REFERENCIAL - CESAN |  | Data Base: Outubro/2014
30
CODIGO | DESCRICAO | UNIDADE | PRECO UNITARIO
GRUPO - 201.010 - CANTEIRO DE OBRAS
2010100010 | FORNECIMENTO, MONTAGEM E ASSENTAMENTO DE BARRACAO DE MADEIRA PARA ESCRITORIO, COBERTO COM TELHAS DE FIBRO-CIMENTO ONDULADAS DE 4MM, BEM COMO TODAS AS INSTALACOES HIDRAULICAS, SANITARIAS E ELETRICAS, COM TODOS OS SEUS COMPONENTES. | M2 | 424.35
2010100020 | FORNECIMENTO, MONTAGEM E ASSENTAMENTO DE BARRACAO DE MADEIRA PARA GUARDA DE TUBOS, COBERTO COM TELHA ONDULADAS DE FIBRO-CIMENTO E = 4MM EM DUAS AGUAS, E DESPROVIDO DE PAREDES. | M2 | 246.16
2010100040 | FORNECIMENTO, MONTAGEM E ASSENTAMENTO DE BARRACAO DE MADEIRA PARA PARA DEPOSITOS, COBERTO COM TELHAS ONDULADAS DE FIBRO-CIMENTO E = 4MM, INCLUSIVE INSTALACOES ELETRICAS COM TODOS SEUS COMPONENTES | M2 | 389.6
2010100041 | FORNECIMENTO, MONTAGEM E ASSENTAMENTO DE BARRACAO DE MADEIRA PARA REFEITORIO, COBERTO COM TELHAS DE FIBRO-CIMENTO ONDULADAS DE 4MM, BEM COMO TODAS AS INSTALACOES HIDRAULICAS, SANITARIAS E ELETRICAS, COM TODOS OS SEUS COMPONENTES. | M2 | 414.69
2010100042 | FORNECIMENTO, MONTAGEM E ASSENTAMENTO DE BARRACAO DE MADEIRA PARA VESTIARIO, COBERTO COM TELHAS DE FIBRO-CIMENTO ONDULADAS DE 4MM, BEM COMO TODAS AS INSTALACOES HIDRAULICAS, SANITARIAS E ELETRICAS, COM TODOS OS SEUS COMPONENTES. | M2 | 648.03
2010100050 | FORNECIMENTO E INSTALACAO PROVISORIA DE PADRAO DE ENTRADA DE ENERGIA ELETRICA EM BAIXA TENSAO - MONOFASICO, SERA EXECUTADO OBEDECENDO O ESTABELECIDO NA NORMA DE FORNECIMENTO DE ENERGIA ELETRICA DA CONCESSIONARIA LOCAL. | UN | 217.34
2010100070 | FORNECIMENTO E INSTALACAO PROVISORIA DE PADRAO DE ENTRADA DE ENERGIA ELETRICA EM BAIXA TENSAO - TRIFASICO, SERA EXECUTADO OBEDECENDO O ESTABELECIDO NA NORMA DE FORNECIMENTO DE ENERGIA ELETRICA DA CONCESSIONARIA LOCAL,. | UN | 417.98
2010100080 | FORNECIMENTO E EXECUCAO DE LIGACAO PROVISORIA DE AGUA DN 3/4, SERA EXECUTADA DE ACORDO COM AS NORMAS DA CONCESSIONARIA LOCAL. | UN | 110.71
2010100090 | FORNECIMENTO E INSTALACAO PROVISORIA, COM CINCO FIOS DE ARAME FARPADO GALVANIZADO 2 X 14 BWG, BEM RETESADOS, E DISTANCIADOS ENTRE SI DE 0,25M, OS QUAIS SERAO AFIXADOS AOS MOUROES DA MADEIRA POR GRAMPOS TAMBEM GALVANIZADOS, EM CADA INTERSECAO DOS FIOS COM OS MOUROES. | M | 63.94
2010100100 | FORNECIMENTO E INSTALACAO PROVISORIA, COM CINCO FIOS DE ARAME FARPADO GALVANIZADO 2 X 14 BWG, BEM RETESADOS, E DISTANCIADOS ENTRE SI DE 0,25M, OS QUAIS SERAO AFIXADOS AOS MOUROES DE CONCRETO POR ARAME TAMBEM GALVANIZADOS, EM CADA INTERSECAO DOS FIOS COM OS MOUROES. | M | 53.98
2010100105 | CARGA, DESCARGA E TRANSPORTE DOS MATERIAIS FORNECIDOS PELA CESAN TxKM DISTANCIA DE 50 A 100KM | TxKM | 5.4
2010100112 | CARGA, DESCARGA E TRANSPORTE DOS MATERIAIS FORNECIDOS PELA CESAN TXKM DIST. DE 101 A 200KM | TxKM | 1.84
2010100114 | CARGA, DESCARGA E TRANSPORTE DOS MATERIAIS FORNECIDOS PELA CESAN TxKM DIST. ACIMA DE 200KM | TxKM | 1.52
2010100130 | FORNECIMENTO E EXECUCAO DE PLACAS DE OBRAS PADRAO CESAN E AGENTE FINANCEIRO, SERAO EXECUTADAS DE ACORDO COM PROJETOS ESPECIFICOS. | M2 | 167.11
2010100220 | FORNECIMENTO E INSTALACAO DE FOSSA SEPTICA PRE-MOLDADA EM CONCRETO, CAPACIDADE 10 PESSOAS | UN | 1209.32
2010100230 | FORNECIMENTO E INSTALACAO DE SUMIDOURO PRE-MOLDADA EM CONCRETO, CAPACIDADE 10 PESSOAS | UN | 934.94
2010100240 | FORNECIMENTO E EXECUCAO DE SANITARIOS ISOLADOS | UN | 1704.92
2010100255 | CONTAINER PARA ESCRITORIO COM BANHEIRO, PRODUZIDO EM CHAPA DE ACO, OBEDECENDO O DISPOSTO NA NR18 E NR10. PORTAS REFORCADAS COM PORTA-CADEADO. ENTRADA DE ENERGIA 110V - 220V, COM TOMADAS, INSTALACOES HIDRAULICAS E PINTURA PU INTERNA E EXTERNA, NAS DIMENSOES DE 6,0X2,4M, EXCETO MOBILIZACAO E DESMOBILIZACAO | UNxMES | 903.5
2010100256 | CONTAINER PARA DEPOSITO SEM JANELAS, PRODUZIDO EM CHAPA DE ACO, OBEDECENDO O DISPOSTO NA NR18 E NR10. PORTAS REFORCADAS COM PORTA-CADEADO. ENTRADA DE ENERGIA 110V - 220V, COM TOMADAS, E PINTURA PU INTERNA E EXTERNA, NAS DIMENSOES DE 6,0X2,4M, EXCETO MOBILIZACAO E DESMOBILIZACAO | UNxMES | 855.1
2010100257 | CONTAINER PARA VESTIARIO COM BANHEIRO, PRODUZIDO EM CHAPA DE ACO, OBEDECENDO O DISPOSTO NA NR18 E NR10. PORTAS REFORCADAS COM PORTA-CADEADO. ENTRADA DE ENERGIA 110V - 220V, COM TOMADAS, INSTALACOES HIDRAULICAS E PINTURA PU INTERNA E EXTERNA, NAS DIMENSOES DE 6,0X2,4M, EXCETO MOBILIZACAO E DESMOBILIZACAO | UNxMES | 1255.23
2010100265 | MOBILIZACAO DE CONTAINER 6,00X2,40M | UN | 585
2010100270 | DESMOBILIZACAO DE CONTAINER 6,00X2,40M | UN | 585
2010100300 | LOCACAO MENSAL DE BANHEIRO QUIMICO, INCLUSIVE MOBILIZACAO, DESMOBILIZACAO E MANUTENCAO | UNxMES | 936
GRUPO - 202.010 - SERVICOS TECNICOS
2020100010 | TESTE DE ESTANQUEIDADE | M | 1.48
2990004568 | ACOMPANHAMENTO TOPOGRÁFICO DO ASSENTAMENTO DAS TUBULAÇÕES DE ADUTORAS DE ÁGUA, RECALQUES E EMISSÁRIOS DE ESGOTO | M | 1.52
2990004551 | LOCAÇÃO, NIVELAMENTO E ACOMPANHAMENTO COM AUXILIO DE EQUIPAMENTO TOPOGRAFICO DE REDES, RECALQUES E EMISSÁRIOS DE ESGOTO E ADUTORAS DE ÁGUA. | M | 1.31
2020100030 | LOCACAO DE REDES/ADUTORAS , SEM AUXILIO DE EQUIPAMENTO TOPOGRAFICO | M | 1
2990004573 | LOCAÇÃO, NIVELAMENTO E ACOMPANHAMENTO COM AUXILIO DE EQUIPAMENTO TOPOGRAFICO DE REDES DE DISTRIBUIÇÃO DE ÁGUA. | M | 1.52
2990004572 | ACOMPANHAMENTO TOPOGRÁFICO DO ASSENTAMENTO DAS TUBULAÇÕES PARA REDES DE ESGOTO | M | 1.92
2020100050 | LOCACAO OBJETIVA DETERMINAR A POSICAO DA OBRA NO TERRENO, BEM COMO OS NIVEIS SOLICITADOS EM PROJETO, EM RELACAO A REFERENCIA DE NIVEL , PARA A DEMARCACAO SERAO UTILIZADOS EQUIPAMENTOS TOPOGRAFICOS E CONSTARA DA FIXACAO DE PIQUETES QUE PERMITAM A SUA POSTERIOR IDENTIFICACAO. | M2 | 2.4
2020100060 | LOCACAO DA OBRA NO TERRENO, BEM COMO OS NIVEIS SOLICITADOS EM PROJETO, SEM AUXILIO DE EQUIPAMENTO TOPOGRAFICO | M2 | 9.01
2020100065 | LOCACAO DA AREA, BEM COMO OS NIVEIS SOLICITADOS EM PROJETO, COM AUXILIO DE EQUIPAMENTO TOPOGRAFICO | M2 | 2.03
2020100080 | CADASTRO DE REDES DE DISTRIBUICAO E ADUTORAS DE AGUA BRUTA OU TRATADA, DE ACORDO COM O PROJETO, DE QUALQUER DIAMETRO E MATERIAL, APRESENTADO EM AUTOCAD | M | 1.07
2020100081 | CADASTRO DE REDES DE ESGOTO E EMISSARIOS, DE ACORDO COM O PROJETO, DE QUALQUER DIAMETRO E MATERIAL, APRESENTADO EM AUTOCAD | M | 2.26
2020100100 | CADASTRO DAS LIGACOES DE AGUA, APRESENTADO EM AUTOCAD | UN | 2.47
2020100110 | CADASTRO DAS LIGACOES DE ESGOTO, APRESENTADO EM AUTOCAD | UN | 2.47
2020100115 | CADASTRO DE LIGACOES INTRADOMICILIARES DE ESGOTO | UN | 2.47
2020100130 | CADASTRO DA OBRA CIVIL , CONSISTE NO CADASTRAMENTO DE OBRA LOCALIZADA ELEVATORIAS, ETA, ETE, ETC.., APRESENTADO EM AUTOCAD | UN | 260.15
2020100177 | EQUIPE TOPOGRAFICA COMPOSTA, TOPOGRAFO, AJUDANTES, VEICULO E EQUIPAMENTOS TOPOGRAFICOS | MES | 17499.39
GRUPO - 203.010 - SERVICOS PRELIMINARES
2030100010 | TAPUME DE VEDACAO CONTINUO, SAO CAVALETES EXECUTADOS EM PLACAS COMPENSADAS NAS DIMENSOES DE (2,00 X 1,00 X 0,01)M, DEVIDAMENTE PINTADAS COM TINTA A OLEO, E ASSENTADAS SOBRE ESTRUTURA DE MADEIRA DE LEI SERRADA. | UNXDIA | 4.63
2030100015 | TAPUME DE VEDACAO CONTINUO E SINALIZACAO EM TELA, SERA CONSTITUIDO DE UMA SERIE DE PEDESTAIS ONDE SERA FIXADA A TELA DE PVC, INSTALADOS AO LONGO DE UMA DETERMINADA LINHA. | M | 3.69
2030100020 | TAPUME DE VEDACAO DESCONTINUO , SERA EXECUTADO COM TABUAS CORRIDAS DE DIMENSOES (0,025 X 0,30)M, DISPOSTOS HORIZONTALMENTE E AFIXADAS EM ESTACAS DE MADEIRA DE LEI SERRADAS, NAS DIMENSOES DE (0,08 X 0,08)M, PINTADOS COM TINTA A CAL. | M | 7.74
2030100025 | FORNECIMENTO E INSTALACAO PROVISORIA DE TAPUME DE PROTECAO EM CHAPA DE MADEIRA COMPENSADA 2,00X1,00X0,01M, PINTADOS COM TITA A CAL | M2 | 22.06
2030100040 | PASSADICOS COM PRANCHAS DE MADEIRA LEI DE (0,08 X 0,30), LARGURA 1,20M, E NA EXTENSAO DE TODA A LARGURA DA VALA. COM GUARDA-CORPOS LATERAIS, ALTURA NAO INFERIOR A 1,00M, DEVIDAMENTE PINTADOS COM TINTA A OLEO NA COR BRANCA. | M2 | 144.33
2030100050 | PASSADICOS COM CHAPAS DE ACO, SERAO EXECUTADOS COM CHAPAS DE ACO, COM ESPESSURA A SER DEFINIDA PELA FISCALIZACAO. | KG | 7
2030100060 | ESTRADA DE ACESSO SEM PAVIMENTACAO, COM LARGURA DE 6,00M E RAMPA MAXIMA DE 15%. | M3 | 7.55
2030100080 | BASE DA ESTRADA DE ACESSO EM PEDRA BRITADA, SERA EXECUTADO TODO O SUBLEITO EM UMA CAMADA DE ESPESSURA ± 0,10M. , COM PEDRA BRITADA Nº 1 A 3 . | M3 | 94.73
2030100100 | LIMPEZA DE TERRENO | M2 | 0.68
2030100101 | ROCADA FINA E EMPILHAMENTO E BOTA FORA MANUAIS OU QUEIMA DE RESIDUOS | M2 | 0.34
2030100106 | ROCADA DE TERRENO COM AUXILIO DE EQUIPAMENTO, INCLUSIVE LIMPEZA E CARGA EM CAMINHAO | M2 | 0.3
2030100110 | LIMPEZA MANUAL/MECANICA DE VEGETACAO AGUATICA NOS MANANCIAIS, INCLUSIVE BOTA- FORA | M2 | 18.05
2030100113 | CAPINA COM EMPILHAMENTO E CARGA MANUAIS E BOTA FORA COM CAMINHAO | M2 | 4.2
2030100114 | CAPINA COM EMPILHAMENTO E BOTA FORA MANUAIS OU QUEIMA DE RESIDUOS | M2 | 0.68
2030100117 | ROCADA DE AREA, INCLUSIVE LIMPEZA | M2 | 0.68
2030100120 | DESMATAMENTO COM ROCADA FINA DE TERRENO, INCLUSIVE LIMPEZA DO TERRENO E BOTA- FORA. | M2 | 0.17
2030100130 | DESMATAMENTO COM ROCADA DENSA DE TERRENO, INCLUSIVE LIMPEZA DO TERRENO E BOTA- FORA. | M2 | 5.41
2030100135 | DESTOCAMENTO MANUAL/MECANICO DE ARVORES DE MÉDIO E GRANDE PORTE | UN | 268.22
2030100140 | DESTOCAMENTO MANUAL DE ARVORES DE PEQUENO PORTE | UN | 54.98
2030100135 | DESTOCAMENTO MECANICOS DE ARVORES DIÂMETROS SUPERIORES A 0,15M | UN | 268.22
2030100151 | FORNECIMENTO E INSTALACAO DE PLACAS INDICATIVAS DE ACRILICO | M2 | 284.17
2030100155 | RASPAGEM E LIMPEZA MANUAL DO TERRENO | M2 | 2.82
2030100156 | RASPAGEM E LIMPEZA MECANICA DO TERRENO | M2 | 0.91
2030100160 | PLACAS DE SINALIZACAO, EM MADEIRA OU METAL FIXADAS EM CAVALETES | UNxDIA | 1.74
2030100170 | CONES DE SINALIZACAO | UNxDIA | 1.81
2030100175 | CONES DE SINALIZACAO COM SINALIZADOR A ENERGIA ELETRICA | UNxDIA | 1.54
2030100180 | PLACAS DE BLOQUEIO, EM MADEIRA OU METAL FIXADAS EM CAVALETES | UNxDIA | 2.56
2030100188 | SINALIZACAO PARE/SIGA COM PLACAS DE BLOQUEIO SERA EXECUTADO ATRAVES DO PROCESSO MANUAL COM/SEM RADIO COMUNICACAO | UNxDIA | 167.84
2030100190 | SINALIZACAO NOTURNA COM ENERGIA ELETRICA, COM BALDE DE PLASTICO DE COR VERMELHA COM CAPACIDADE DE 5 LITROS, TENDO NO SEU INTERIOR UMA LAMPADA INCANDESCENTE DE 100W. | UNxDIA | 11.56
2030100200 | SINALIZACAO NOTURNA COM COMBUSTIVEL | UNxDIA | 10.58
2030100210 | SINALIZACAO DIURNA, EM MADEIRA OU METAL FIXADAS EM CAVALETES | UNxDIA | 4.14
2030100211 | FORNECIMENTO, MONTAGEM, DESLOCAMENTO E DESMONTAGEM DE TELA TAPUME DE SINALIZACAO | M | 3.62
2030100212 | SINALIZACAO C/ FAIXA DUPLA ZEBRADA, C/ 7CM DE LARGURA FIXADAS EM VERGALHOES ALT.1,50M, ESPACADAS DE 3 A 3M | M | 2.28
2030100214 | FORNECIMENTO E INSTALACAO DE TELA DE PROTECAO NA FACHADA | M2 | 19.22
2030100215 | ESCORAMENTO DE MURO | M2 | 115.72
2030100220 | ESCORAMENTO DE ARVORES, QUE POR SUAS CARACTERISTICAS OU EXIGENCIAS DO ORGAO COMPETENTE DEVA SER PRESERVADA. | UN | 138.93
2030100240 | PODA MANUAL DE GRAMA, INCLUSIVE LIMPEZA E BOTA FORA | M2 | 0.39
2030100250 | PODA MECANICA DE GRAMA, INCLUSIVE LIMPEZA E BOTA FORA | M2 | 0.17
2030100260 | LIMPEZA DE AREA (VARREDURA) | M2 | 0.39
2030100273 | DEMOLICAO DE CONCRETO ARMADO, PROCESSOS MANUAIS OU MECANICOS. | M3 | 345.14
2030100280 | DEMOLICAO DE CONCRETO SIMPLES, PROCESSOS MANUAIS OU MECANICOS. | M3 | 146.63
2030100290 | DEMOLICAO DE CONCRETO CICLOPICO, PROCESSOS MANUAIS OU MECANICOS. | M3 | 246.05
2030100298 | DEMOLICAO DE PISO CIMENTADO SOBRE LASTRO DE CONCRETO, PROCESSOS MECANICOS OU MANUAIS. | M2 | 14.66
2030100300 | DEMOLICAO DE ALVENARIA DE PEDRA, PROCESSOS MECANICOS OU MANUAIS. | M3 | 97.93
2030100310 | DEMOLICAO DE ALVENARIA DE LAJOTA, TIJOLOS OU BLOCOS, PROCESSOS MECANICOS OU MANUAIS, | M3 | 30.25
2030100311 | DEMOLICAO DE ALVENARIA DE COBOGO, PROCESSOS MECANICOS OU MANUAIS, | M2 | 3.38
2030100320 | DEMOLICAO DE ALVENARIA DE BLOCOS DE CONCRETO COM ENCHIMENTO EM CONCRETO E ARMADURA, PROCESSOS MECANICOS OU MANUAIS. | M3 | 87.14
2030100329 | DEMOLICAO MANUAL DE PISO/REVESTIMENTO/AZULEJO EM CERAMICA | M2 | 7.9
2030100335 | DEMOLICAO E RETIRADA DE ARGAMASSA | M3 | 169.2
2030100340 | ANDAIME SUSPENSO DE MADEIRA, SERAO EXECUTADOS EM MADEIRA SERRADA, COMPOSTA DE PONTALETES DE DIMENSOES (0,08 X 0,08)M E TABUAS DE ESPESSURA 0,025M, A LARGURA DE 0,80M, | M | 360.21
2030100345 | RETIRADA E RECOMP0SICAO DE CERCA COM MOUROES DE MADEIRA | M | 2.26
2030100346 | RETIRADA E RECOMPOSICAO DE CERCA COM MOUROES DE CONCRETO | M | 4.77
2030100349 | REMOCAO DE TELA EM CERCA EM TELA GALVANIZADA | M2 | 2.26
2030100350 | RETIRADA DE CERCA EM MOUROES DE CONCRETO OU MADEIRA COM REAPROVEITAMENTO, | M | 6.66
2030100351 | RETIRADA DE CERCA EM MOUROES DE CONCRETO OU MADEIRA SEM REAPROVEITAMENTO, | M | 3.47
2030100360 | RETIRADA DE COBERTURA EM TELHAS CERAMICAS COM REAPROVEITAMENTO | M2 | 11.65
2030100370 | RETIRADA DE COBERTURA EM TELHAS DE FIBRO CIMENTO ESPESSURA DE 4 A 8 mm COM REAPROVEITAMENTO | M2 | 8.68
2030100375 | RETIRADA DE COBERTURA EM TELHAS DE FIBRO CIMENTO ESPESSURA DE 4 A 8 mm SEM REAPROVEITAMENTO | M2 | 4.57
2030100393 | REMOCAO DE ENTULHO UTILIZANDO CACAMBA ESTACIONARIA, INCLUSIVE CARREGAMENTO MANUAL | M3 | 47.12
2990003111 | LOCACAO DE ANDAIME METALICO TUBULAR COM SEUS ACESSORIOS (DIAGONAIS, RODIZIOS, GUARDA-CORPOS, ESCADAS E PISOS METALICOS). (METRO ALTURA X DIA) | UN | 28.88
2030100435 | LOCACAO DE ANDAIME FACHADEIRA M2XMES | UN | 3.72
2030100438 | MONTAGEM E DESMONTAGEM DE ANDAIME FACHADEIRO | M2 | 7.84
2030100440 | MONTAGEM E DESMONTAGEM DE ANDAIME METALICO INCLUSIVE ACESSORIOS- METRO ALTURA | UN | 1.88
2030100445 | DEMOLICAO E RETIRADA DE MASSA UNICA, REBOCO OU EMBOCO , EXECUTADO ATRAVES DE PROCESSOS MANUAL/MECANICO | M2 | 6.49
2030100459 | RETIRADA DE GUARDA CORPO | M | 15.12
2030100520 | RETIRADA DE PORTA DE MADEIRA, COMPLETA | M2 | 19.99
2030100570 | RETIRADA DE ESQUADRIAS DE ALUMINIO C/ REAPROVEITAMENTO | M2 | 6.41
2030100575 | RETIRADA DE PORTA, JANELA E BASCULA DE MADEIRA, INCLUSIVE MARCO ALIZARES E FERRAGENS COM REAPROVEITAMENTO | M2 | 19.23
2030100680 | RETIRADA DE CAIXA DE DESCARGA DE SOBREPOR COM REAPROVEITAMENTO E COM TAMPONAMENTO DO PONTO NAO REAPROVEITAMENTO. | UN | 21.03
2030100683 | RETIRADA DE ARAME FARPADO DE CERCA DE MOIROES | M | 1.02
2030100684 | RETIRADA DE PISO EM GRANITO | M2 | 17.94
2030100685 | RETIRADA DE RODAPE, DEGRAU OU SOLEIRA EM PEDRA DECORATIVAS (GRANITO, MARMORE, ETC) COM REAPROVEITAMENTO | M | 22.3
GRUPO - 204.010 - MOVIMENTO DE TERRA
2040100010 | ESCAVACAO MANUAL EM QUALQUER TIPO DE SOLO QUE SEJAM DE 1ª CATEGORIA, COM PROFUNDIDADE ATE 3 METROS | M3 | 33.84
2040100020 | ESCAVACAO MANUAL EM QUALQUER TIPO DE SOLO QUE SEJAM DE 1ª CATEGORIA, COM PROFUNDIDADE ACIMA DE 3 METROS | M3 | 38.92
2040100030 | ESCAVACAO MANUAL DE MATERIAL TURFOSO | M3 | 36.1
2040100035 | ESCAVACAO MANUAL EM QUALQUER TIPO DE SOLO QUE SEJAM DE 2ª CATEGORIA(MOLEDO), COM PROFUNDIDADE ATE 3 METROS | M3 | 49.63
2040100040 | ESCAVACAO MECANICA EM QUALQUER TIPO DE SOLO QUE SEJAM DE 1ª CATEGORIA, COM PROFUNDIDADE ATE 3 METROS | M3 | 11.83
2040100050 | ESCAVACAO MECANICA EM QUALQUER TIPO DE SOLO QUE SEJAM DE 1ª CATEGORIA, COM PROFUNDIDADE ACIMA DE 3 METROS | M3 | 13.59
2040100060 | ESCAVACAO MECANICA DE MATERIAL TURFOSO | M3 | 17.62
2040100065 | ESCAVACAO MECANICA EM QUALQUER TIPO DE SOLO QUE SEJAM DE 2ª CATEGORIA, (MOLEDO) COM PROFUNDIDADE ATE 3 METROS | M3 | 16.52
2040100066 | ESCAVACAO MECANICA EM QUALQUER TIPO DE SOLO QUE SEJAM DE 2ª CATEGORIA, (MOLEDO) COM PROFUNDIDADE ACIMA DE 3 METROS | M3 | 13.89
2040100070 | ESCAVACAO MANUAL EM ROCHA SEM USO DE EXPLOSIVOS, COMPREENDE TODOS OS SERVICOS RELATIVOS AO DESMONTE, DESDOBRAMENTO E RETIRADA DO MATERIAL ESCAVADO DAS VALAS OU CAVAS, ATRAVES DE PROCESSOS MANUAIS , SEM EMPREGO DE EXPLOSIVOS, | M3 | 873.12
2040100080 | ESCAVACAO MANUAL EM ROCHA COM USO DE EXPLOSIVOS, COMPREENDE TODOS OS SERVICOS RELATIVOS AO DESMONTE, DESDOBRAMENTO E RETIRADA DO MATERIAL ESCAVADO DAS VALAS OU CAVAS, ATRAVES DE PROCESSOS MANUAIS , COM EMPREGO DE EXPLOSIVOS, | M3 | 178.13
2040100087 | ESCAVACAO EM ROCHA COM UTILIZACAO DE ARGAMASSA EXPANSIVA, COMPREENDE TODOS OS SERVICOS RELATIVOS AO DESMONTE, DESDOBRAMENTO E RETIRADA DO MATERIAL ESCAVADOS DAS VALAS OU CAVAS | M3 | 1725.45
2040100090 | ESCAVACAO MECANICA DE ROCHA SEM USO DE EXPLOSIVOS COMPREENDE TODOS OS SERVICOS RELATIVOS AO DESMONTE, DESDOBRAMENTO E RETIRADA DO MATERIAL ESCAVADO DAS VALAS OU CAVAS, ATRAVES DE PROCESSOS MECANICOS, SEM EMPREGO DE EXPLOSIVOS, | M3 | 433.38
2040100100 | ESCAVACAO MECANICA DE ROCHA COM USO DE EXPLOSIVOS COMPREENDE TODOS OS SERVICOS RELATIVOS AO DESMONTE, DESDOBRAMENTO E RETIRADA DO MATERIAL ESCAVADO DAS VALAS OU CAVAS, ATRAVES DE PROCESSOS MECANICOS, COM EMPREGO DE EXPLOSIVOS, | M3 | 228.16
2040100116 | ESCAVACAO MANUAL, REMOCAO COM BALDES E DESCARGA COM CARRINHO DE MAO | M3 | 141
2040100135 | RETIRADA MANUAL DE MATERIAL ESCAVADO NO FUNDO DO POCO | M3 | 225.6
2040100140 | RETIRADA DE MATERIAL ROCHOSO (MATACOES) COM USO DE TRATOR D6 (ACIMA DE 110HP) | M3 | 36.46
2040100150 | REGULARIZACAO DO FUNDO DAS VALAS COM AREIA | M3 | 62.63
2040100160 | REGULARIZACAO DO FUNDO DAS VALAS COM PO DE PEDRA | M3 | 69.25
2040100165 | REGULARIZACAO DO FUNDO DAS VALAS COM BRITA | M3 | 92.09
2040100170 | REGULARIZACAO DO FUNDO DAS VALAS SEM FORNECIMENTO DE MATERIAL | M3 | 5.64
2040100180 | REATERRO MANUAL SEM COMPACTACAO CONTROLADA | M3 | 11.28
2040100185 | REATERRO MECANICO SEM COMPACTACAO CONTROLADA | M3 | 6.26
2040100190 | REATERRO COM APILOAMENTO MANUAL SEM COMPACTACAO CONTROLADA | M3 | 39.48
2040100200 | REATERRO COM COMPACTACAO MECANICA | M3 | 9.92
2040100210 | REATERRO MECANICO COM ARGILA EM CAMADAS DE 20CM GC=95% PN | M3 | 15.68
2040100220 | REATERRO COM ADENSAMENTO HIDRAULICO | M3 | 19.92
2040100221 | FORNECIMENTO E EXECUCAO DE SOLO CIMENTO ENSACADO TRACO 1:6 COM 50% ARGILA E 50% AREIA | M3 | 406.1
2040100222 | FORNECIMENTO E EXECUCAO DE SOLO CIMENTO TRACO 1:6 | M3 | 377.57
2040100230 | ATERRO COM AREIA SEM COMPACTACAO CONTROLADA | M3 | 61.48
2040100240 | ATERRO COM AREIA COM APILOAMENTO MANUAL | M3 | 70.5
2040100250 | ATERRO COM AREIA COM COMPACTACAO MECANICA | M3 | 66.91
2040100260 | ATERRO COM AREIA COM ADENSAMENTO HIDRAULICO | M3 | 76.91
2040100270 | ATERRO COM PO DE PEDRA SEM COMPACTACAO CONTROLADA | M3 | 68.1
2040100280 | ATERRO COM PO DE PEDRA COM APILOAMENTO MANUAL | M3 | 77.12
2040100295 | ATERRO COM PO DE PEDRA COM COMPACTACAO MECANICA | M3 | 73.53
2040100310 | ATERRO COM ARGILA SEM COMPACTACAO CONTROLADA | M3 | 41.65
2040100320 | ATERRO COM ARGILA COM APILOAMENTO MANUAL | M3 | 50.67
2040100330 | ATERRO COM ARGILA COM COMPACTACAO MECANICA | M3 | 47.08
2040100332 | ATERRO COM ARGILA COM COMPACTACAO MECANICA SEM FORNECIMENTO DE MATERIAL | M3 | 9.92
2040100335 | ATERRO MECANIZADO COM ARGILA CAMADAS DE 20CM GC=95% PN | M3 | 52.84
2040100350 | ATERRO COM SOLO BRITA SEM COMPACTACAO CONTROLADA | M3 | 72.96
2040100360 | ATERRO COM SOLO BRITA COM COMPACTACAO MECANICA | M3 | 74.12
2040100371 | CORTE DE TERRENO NATURAL COM EQUIPAMENTO MECANICO | M3 | 5.47
2040100373 | CORTE E ATERRO COMPENSADO | M3 | 9.9
2040100375 | TRANSPORTE DE MATERIAIS PARA ATERRO INCLUSIVE EMPOLAMENTO | M3xKM | 1.35
2040100376 | CORTE E CARGA DE MATERIAL COM EQUIPAMENTO MECANICO | M3 | 3.68
2040100380 | COMPACTACAO MECANICA EM ATERRO C/ ARGILA NO FUNDO DA LAGOA GC=100% PN | M3 | 2.5
2040100410 | DRAGAGEM DE LAGOAS E VALAS | M3 | 11.69
2990004212 | CARGA E DESCARGA DE QUALQUER TIPO SOLO PARA BOTA FORA DE MATERIAIS PROVENIENTES DE ESCAVAÇÕES, DEMOLIÇÕES, LIMPEZA, ETC. | M3 | 2.25
2990004213 | TRANSPORTE MATERIAIS PROVENIENTES DE ESCAVAÇÕES, DEMOLIÇÕES, LIMPEZA, ETC. | M3xKM | 1.17
2040100430 | BOTA FORA DE MATERIAIS SEM USO DE CAMINHAO, CONSISTE NA CARGA, TRANSPORTE E DESCARGA DO MATERIAL. | M3 | 16.92
2040100450 | CARGA, TRANSPORTE, DESCARGA E ESPALHAMENTO, DISTANCIAATE 1,5KM | M3 | 16.6
2040100460 | CARGA, TRANSPORTE DE MATERIAL, REAPROVETADO PARA REATERRO DA VALA AO LOCAL DE ESTOCAGEM IDA E VOLTA | M3 | 21.03
2040100505 | TRANSPORTE MANUAL DE MATERIAIS EM LOCAL DE DIFICIL ACESSO | T | 112.8
2040100530 | DRAGAGEM DE CANAL COM DRAG-LINE, INCLUSIVE MANUTENCAO, MOBILIZACAO E DESMOBILIZACAO | H | 191.66
GRUPO - 205.010 - ESCORAMENTO
2051000015 | ESCORAMENTO DE VALA C/PRANCHA METALIC E ESTRONCAMENTOCOM PERFIL METALICO, CONSISTE EM ESCORAR A SUPERFICIE LATERAL DAS VALAS, CAVAS OU POCOS, COM CRAVACOES DE ESTACAS PRANCHAS METALICAS TRAVADAS COM ESTRONCAS METALICAS. | M2 | 27.36
2051000035 | ESCORAMENTO METALICO TIPO GAIOLA COM ESTRONCAMENTO EM TUBO DE ACO GALVANIZADO DN 2" E 4" , CONSISTE EM ESCORAR A SUPERFICIE LATERAL DAS VALAS, CAVAS OU POCOS, ATRAVES DE CAIXA VAZADA (GAIOLA). SENDO SUA PAREDE LATERAL CONSTRUIDA DE CHAPA DE ACO ESPESSURA 1/8”, ENGRADAMENTO COM TUBO DE ACO ESPESSURA 2” E ESTRONCAMENTO COM TUBOS DE ACO ESPESSURA 4”. | M2 | 10.03
2050100067 | ESCORAMENTO DE VALA TIPO BLINDADO,COM PAREDES SIMPLES EM CHAPA ACO E=8.0MM E ENGRADAMENTO COM PERFIL "I" 3", CONSISTE EM ESCORAR A SUPERFICIE LATERAL DAS VALAS, CAVAS OU POCOS, ATRAVES DE CAIXA VAZADA (GAIOLA). SENDO SUA PAREDE LATERAL CONSTRUIDA DE CHAPA DE ACO ESPESSURA 5/16” E ESTRONCAMENTO COM PERFIL DE ACO ESPESSURA 3”. | M2 | 52.66
2050100070 | ENSECADEIRA COM EMPREGO DE SACOS DE AREIA | M3 | 140.08
2050100075 | Ensecadeira com emprego de solo local | M3 | 14.28
2050100080 | ENSECADEIRA COM PRANCHAS DE MADEIRA | M2 | 160.26
2050100090 | FORNECIMENTO E EXECUCAO DE DAMAS EM SOLO CIMENTO 6:1 | M3 | 282.95
2050100105 | FORNECIMENTO E EXECUCAO DE DAMAS DE CONTENCAO, CONSISTE NA COLOCACAO DE TABUAS COM DIMENSOES DE 0,025 X 0,20M E COMPRIMENTO IGUAL AO EIXO DA ESCAVACAO, E ESPACADAS, CONVENIENTEMENTE, A FIM DE QUE PRODUZA O EFEITO DESEJADO. | M | 28.04
GRUPO - 206.010 - ESGOTAMENTO
2060100015 | ESGOTAMENTO COM AUXILIO DE CONJUNTO MOTO BOMBA CAPACIDADE ATE 10 M3/H | H | 3.99
2060100020 | ESGOTAMENTO COM AUXILIO DE CONJUNTO MOTO BOMBA CAPACIDADE ACIMA DE 10 M3/H | H | 17.85
2060100030 | REBAIXAMENTO DE LENCOL FREATICO COM PONTEIRAS FILTRANTES (CJ x MES) | UN | 6631.18
2060100040 | REBAIXAMENTO DE LENCOL FREATICO COM PONTEIRAS FILTRANTES METRO | M | 24.8
GRUPO - 207.010 - OBRAS DE CONTENCAO
2070100010 | FORNECIMENTO E EXECUCAO DE ENROCAMENTO COM PEDRA DE MAO | M3 | 132.42
2070100020 | FORNECIMENTO E EXECUCAO DE MURO DE ARRIMO EM CONCRETO CICLOPICO | M3 | 366.51
2070100042 | FORNECIMENTO E EXECUCAO DE GABIAO TIPO COLCHAO CONFECCIONADO EM MALHA HEXAGONAL DE DUPLA TORCAO TIPO 6X8 | M3 | 184.78
2070100043 | FORNECIMENTO E EXECUCAO DE GABIAO TIPO CAIXA CONFECCIONADO EM MALHA HEXAGONAL DE DUPLA TORCAO TIPO 8X10 - DIMENSÕES 1,00 X 1,00 | M2 | 390.56
2070100050 | FORNECIMENTO E EXECUCAO DE CONTENCAO COM SACOS VSL DE SOLO CIMENTO | M3 | 500.51
2070100055 | EXECUCAO DE ENSECADEIRA COM SOLO ENSACADO NO LOCAL | M3 | 96.25
2070100115 | FORNECIMENTO E EXECUCAO DE CONTENCAO COM SOLO CIMENTO 1:8 ENSACADO, COM SOLO DE JAZIDA | M3 | 325.39
GRUPO - 208.010 - FUNDACOES E ESTRUTURAS
2080100010 | FORNECIMENTO E EXECUCAO DE LASTRO DE AREIA | M3 | 80.82
2080100020 | FORNECIMENTO E EXECUCAO DE LASTRO DE PO DE PEDRA | M3 | 71.17
2080100030 | FORNECIMENTO E EXECUCAO DE LASTRO DE BRITA | M3 | 94.73
2080100036 | FORNECIMENTO E EXECUCAO DE LASTRO DE PO DE PEDRA, COM APILOAMENTO MANUAL | M3 | 115.5
2080100041 | FORNECIMENTO, PREPARO E LANCAMENTO DE LASTRO DE CONCRETO MAGRO TRACO 1:4:8 | M3 | 395.12
2080100050 | FORNECIMENTO E EXECUCAO DE FORMA METALICA PLANA INCLUSIVE ESCORAMENTO E DESFORMA | M2 | 145.55
2080100052 | FORNECIMENTO E EXECUCAO DE FORMA METALICA CURVA, INCLUSIVE ESCORAMENTO, CIMBRAMENTO E DESFORMA. | M2 | 161.08
2080100060 | FORNECIMENTO E EXECUCAO DE FORMA PLANA DE MADEIRA INCLUSIVE ESCORAMENTO E DESFORMA, SERAO EXECUTADAS COM TABUAS DE MADEIRA ESPESSURA 0,025M | M2 | 128.52
2080100070 | FORNECIMENTO E EXECUCAO DE FORMA CURVA DE MADEIRA INCLUSIVE ESCORAMENTO E DESFORMA, SERAO EXECUTADAS COM TABUAS DE MADEIRA ESPESSURA 0,025M | M2 | 156.02
2080100080 | FORNECIMENTO E EXECUCAO DE FORMA PLANA EM CHAPA COMPENSADA RESINADA INCLUSIVE ESCORAMENTO E DESFORMA, SERAO EXECUTADAS COM CHAPAS DE COMPENSADAS RESINADAS ESPESSURA 12MM | M2 | 90.87
2080100090 | FORNECIMENTO E EXECUCAO DE FORMA CURVA EM CHAPA COMPENSADA RESINADA INCLUSIVE ESCORAMENTO E DESFORMA, SERAO EXECUTADAS COM CHAPAS DE COMPENSADAS RESINADAS ESPESSURA 12MM | M2 | 136.42
2080100100 | FORNECIMENTO E EXECUCAO DE FORMA PLANA EM CHAPA COMPENSADA PLASTIFICADA INCLUSIVE ESCORAMENTO E DESFORMA , SERAO EXECUTADAS COM CHAPAS DE COMPENSADAS PLASTIFICADA ESPESSURA 12MM | M2 | 107.16
2080100110 | FORNECIMENTO E EXECUCAO DE FORMA CURVA EM CHAPA COMPENSADA PLASTIFICADA INCLUSIVE ESCORAMENTO E DESFORMA, SERAO EXECUTADAS COM CHAPAS DE COMPENSADAS PLASTIFICADA ESPESSURA 12MM | M2 | 131.66
2080100115 | FORNECIMENTO, CORTE, DOBRAMENTO, MONTAGEM E ASSENTAMENTO DE ARMADURA CA-25 | KG | 5.13
2080100120 | FORNECIMENTO, CORTE, DOBRAMENTO, MONTAGEM E ASSENTAMENTO DE ARMADURA CA-50 | KG | 8.36
2080100130 | FORNECIMENTO, CORTE, DOBRAMENTO, MONTAGEM E ASSENTAMENTO DE ARMADURA CA-60 | KG | 8.5
2080100131 | FORNECIMENTO PREPARO E LANCAMENTO DE ARGAMASSA 1:3 (CIMENTO:AREIA) | M3 | 452.82
2080100140 | FORNECIMENTO, PREPARO, TRANSPORTE, LANCAMENTO E ACABAMENTO DE CONCRETO COM RESISTENCIA DE COMPRESSAO FCK = 75 KG/CM2, VIRADO EM OBRA COM BETONEIRA | M3 | 321.21
2080100150 | FORNECIMENTO, PREPARO, TRANSPORTE, LANCAMENTO E ACABAMENTO DE CONCRETO COM RESISTENCIA DE COMPRESSAO FCK = 90 KG/CM2, VIRADO EM OBRA COM BETONEIRA | M3 | 353.82
2080100160 | FORNECIMENTO, PREPARO, TRANSPORTE, LANCAMENTO E ACABAMENTO DE CONCRETO COM RESISTENCIA DE COMPRESSAO FCK = 110 KG/CM2, VIRADO EM OBRA COM BETONEIRA | M3 | 394.25
2080100170 | FORNECIMENTO, PREPARO, TRANSPORTE, LANCAMENTO E ACABAMENTO DE CONCRETO COM RESISTENCIA DE COMPRESSAO FCK = 135 KG/CM2, VIRADO EM OBRA COM BETONEIRA | M3 | 454
2080100180 | FORNECIMENTO, PREPARO, TRANSPORTE, LANCAMENTO E ACABAMENTO DE CONCRETO COM RESISTENCIA DE COMPRESSAO FCK = 150 KG/CM2, VIRADO EM OBRA COM BETONEIRA | M3 | 461.13
2080100190 | FORNECIMENTO, PREPARO, TRANSPORTE, LANCAMENTO E ACABAMENTO DE CONCRETO COM RESISTENCIA DE COMPRESSAO FCK = 180 KG/CM2, VIRADO EM OBRA COM BETONEIRA | M3 | 464.64
2080100200 | FORNECIMENTO, PREPARO, TRANSPORTE, LANCAMENTO E ACABAMENTO DE CONCRETO COM RESISTENCIA DE COMPRESSAO FCK = 200 KG/CM2, VIRADO EM OBRA COM BETONEIRA | M3 | 467.63
2080100205 | FORNECIMENTO, PREPARO, TRANSPORTE, LANCAMENTO E ACABAMENTO DE CONCRETO COM RESISTENCIA DE COMPRESSAO FCK = 250 KG/CM2, VIRADO EM OBRA COM BETONEIRA | M3 | 480.01
2080100210 | Fornecimento, preparo, transporte e lancamento de concreto grout com resistencia de compressao Fck = 140 kg/cm2, virado em obra com betoneira | m³ | 443.83
2080100250 | FORNECIMENTO, TRANSPORTE, LANCAMENTO E ACABAMENTO DE CONCRETO USINADO COM RESISTENCIA DE COMPRESSAO FCK = 135 KG/CM2. | M3 | 409.68
2080100260 | FORNECIMENTO, TRANSPORTE, LANCAMENTO E ACABAMENTO DE CONCRETO USINADO COM RESISTENCIA DE COMPRESSAO FCK = 150 KG/CM2. | M3 | 409.68
2080100270 | FORNECIMENTO, TRANSPORTE, LANCAMENTO E ACABAMENTO DE CONCRETO USINADO COM RESISTENCIA DE COMPRESSAO FCK = 180 KG/CM2. | M3 | 418.64
2080100280 | FORNECIMENTO, TRANSPORTE, LANCAMENTO E ACABAMENTO DE CONCRETO USINADO COM RESISTENCIA DE COMPRESSAO FCK = 200 KG/CM2. | M3 | 418.64
2080100285 | FORNECIMENTO, TRANSPORTE, LANCAMENTO E ACABAMENTO DE CONCRETO USINADO COM RESISTENCIA DE COMPRESSAO FCK = 250 KG/CM2. | m³ | 429.76
2080100287 | FORNECIMENTO, TRANSPORTE, LANCAMENTO E ACABAMENTO DE CONCRETO USINADO COM RESISTENCIA DE COMPRESSAO FCK = 300 KG/CM2. | M3 | 440.81
2080100288 | FORNECIMENTO, TRANSPORTE, LANCAMENTO E ACABAMENTO DE CONCRETO USINADO COM RESISTENCIA DE COMPRESSAO FCK = 350 KG/CM2. | M3 | 438.47
2080100291 | FORNECIMENTO, TRANSPORTE, LANCAMENTO E ACABAMENTO DE CONCRETO USINADO COM RESISTENCIA DE COMPRESSAO FCK = 400 KG/CM2. | M3 | 559.92
2080100331 | FORNECIMENTO, TRANSPORTE, LANCAMENTO E ACABAMENTO DE CONCRETO USINADO COM RESISTENCIA DE COMPRESSAO FCK = 135 KG/CM2, BOMBEADO. | M3 | 367.25
2080100341 | FORNECIMENTO, TRANSPORTE, LANCAMENTO E ACABAMENTO DE CONCRETO USINADO COM RESISTENCIA DE COMPRESSAO FCK = 180 KG/CM2, BOMBEADO. | M3 | 394.76
2080100353 | FORNECIMENTO, TRANSPORTE, LANCAMENTO E ACABAMENTO DE CONCRETO USINADO COM RESISTENCIA DE COMPRESSAO FCK = 200 KG/CM2, BOMBEADO. | M3 | 409.48
2080100363 | FORNECIMENTO, TRANSPORTE, LANCAMENTO E ACABAMENTO DE CONCRETO USINADO COM RESISTENCIA DE COMPRESSAO FCK = 250 KG/CM2, BOMBEADO. | M3 | 407.55
2080100364 | FORNECIMENTO, TRANSPORTE, LANCAMENTO E ACABAMENTO DE CONCRETO USINADO COM RESISTENCIA DE COMPRESSAO FCK = 300 KG/CM2, BOMBEADO. | M3 | 419.81
2080100366 | FORNECIMENTO, TRANSPORTE, LANCAMENTO E ACABAMENTO DE CONCRETO USINADO COM RESISTENCIA DE COMPRESSAO FCK = 350 KG/CM2, BOMBEADO. | M3 | 433.3
2080100368 | FORNECIMENTO, TRANSPORTE, LANCAMENTO E ACABAMENTO DE CONCRETO USINADO COM RESISTENCIA DE COMPRESSAO FCK = 350 KG/CM2, BOMBEADO - ADITIVADO COM MICROSILICA. | M3 | 459.01
2080100380 | FORNECIMENTO, COLOCACAO DE JUNTAS DE DILATACAO EM ISOPOR E=2CM | M2 | 7.82
2080100385 | FORNECIMENTO E EXECUCAO DE LAJE PRE-MOLDADA SOBRE CARGA 100KG/M2 | M2 | 67.06
2080100386 | FORNECIMENTO E EXECUCAO DE LAJE PRE-MOLDADA SOBRE CARGA 150KG/M2 | M2 | 67.17
2080100425 | FORNECIMENTO E EXECUCAO DE LAJE PRE-MOLDADA SOBRE CARGA 300KG/M2 | M2 | 77.95
2080100440 | FORNECIMENTO E CRAVACAO DE ESTACAS EM TRILHO TR-57 | M | 325.57
2080100443 | FORNECIMENTO E CRAVACAO DE ESTACAS EM TRILHO TR-68 | M | 373.47
2080100460 | FORNECIMENTO E CRAVACAO DE ESTACA PRE-MOLDADA EM CONCRETO, DN 180MM, CAP. DE 35TON, INCLUSIVE EMENDA | UN | 121.14
2080100465 | FORNECIMENTO E CRAVACAO DE ESTACA PRE-MOLDADA EM CONCRETO, DN 230MM, CAP. DE 35TON, INCLUSIVE EMENDA | M | 157.6
2080100550 | FORNECIMENTO E CRAVACAO DE ESTACAS DE EUCALIPTO TRATADO DIAMETRO DE 0,15M | M | 54.39
2080100601 | MOBILIZACAO E DESMOBILIZACAO DE BATE ESTACAS (GRANDE VITORIA) | UN | 9496.88
2080200080 | LEVANTAMENTO DE PV EM CONCRETO ARMADO DN 1200, INCLUSIVE MATERIAL, EXCLUSIVE ESCAVACAO E REATERRO | M | 484.25
2080200081 | LEVANTAMENTO DE PV EM CONCRETO ARMADO DN 1000, INCLUSIVE MATERIAL, EXCLUSIVE ESCAVACAO E REATERRO | M | 458.65
2080200082 | LEVANTAMENTO DE PV EM CONCRETO ARMADO DN 600, INCLUSIVE MATERIAL, EXCLUSIVE ESCAVACAO E REATERRO | M | 422.29
2080200100 | EXECUCAO DE INSPECAO DE REDE PARA INICIO DE TRECHO | UN | 154.72
2081000010 | FORNECIMENTO E EXECUCAO DE POCO DE VISITA EM ANEIS DE CONCRETO PRE-MOLDADO DE CONCRETO DN 600 PROFUNDIDADE ATE 1,25M, CONFORME PROJETO | UN | 1497.95
2081000020 | FORNECIMENTO E EXECUCAO DE POCO DE VISITA EM ANEIS DE CONCRETO PRE-MOLDADO DE CONCRETO DN 1000 PROFUNDIDADE DE 1,26 A 1,75M, CONFORME PROJETO | UN | 2464.66
2081000030 | FORNECIMENTO E EXECUCAO DE POCO DE VISITA EM ANEIS DE CONCRETO PRE-MOLDADO DE CONCRETO DN 1000 PROFUNDIDADE DE 1,76 A 2,25M, CONFORME PROJETO | UN | 2765.4
2081000040 | FORNECIMENTO E EXECUCAO DE POCO DE VISITA EM ANEIS DE CONCRETO PRE-MOLDADO DE CONCRETO DN 1000 PROFUNDIDADE DE 2,26 A 2,75M, CONFORME PROJETO | UN | 3066.14
2081000050 | FORNECIMENTO E EXECUCAO DE POCO DE VISITA EM ANEIS DE CONCRETO PRE-MOLDADO DE CONCRETO DN 1200 PROFUNDIDADE DE 2,76 A 3,25M, CONFORME PROJETO | UN | 3363.27
2081000060 | FORNECIMENTO E EXECUCAO DE POCO DE VISITA EM ANEIS DE CONCRETO PRE-MOLDADO DE CONCRETO DN 1200 PROFUNDIDADE DE 3,26 A 3,75M, CONFORME PROJETO | UN | 3630.05
2081000070 | FORNECIMENTO E EXECUCAO DE POCO DE VISITA EM ANEIS DE CONCRETO PRE-MOLDADO DE CONCRETO DN 1200 PROFUNDIDADE DE 3,76 A 4,25M, CONFORME PROJETO | UN | 3899.64
2081000080 | FORNECIMENTO E EXECUCAO DE POCO DE VISITA EM ANEIS DE CONCRETO PRE-MOLDADO DE CONCRETO DN 1200 PROFUNDIDADE DE 4,26 A 4,75M, CONFORME PROJETO | UN | 4132.99
2081000090 | FORNECIMENTO E EXECUCAO DE POCO DE VISITA EM ANEIS DE CONCRETO PRE-MOLDADO DE CONCRETO DN 1200 PROFUNDIDADE DE 4,76 A 5,25M, CONFORME PROJETO | UN | 4428.13
2081000100 | FORNECIMENTO E EXECUCAO DE POCO DE VISITA EM ANEIS DE CONCRETO PRE-MOLDADO DE CONCRETO DN 1200 PROFUNDIDADE DE 5,26 A 5,75M, CONFORME PROJETO | UN | 4701.79
2081000110 | FORNECIMENTO E EXECUCAO DE POCO DE VISITA EM ANEIS DE CONCRETO PRE-MOLDADO DE CONCRETO DN 1200 PROFUNDIDADE DE 5,76 A 6,25M, CONFORME PROJETO | UN | 4971.63
2081000310 | FORNECIMENTO E EXECUCAO DE POCO DE VISITA EM ANEIS DE CONCRETO PRE-MOLDADO DE CONCRETO DN 600 PROFUNDIDADE ATE 1,25M, CONFORME PROJETO, COM PAVIMENTO ALFÁLTICO | UN | 1728.09
2081000320 | FORNECIMENTO E EXECUCAO DE POCO DE VISITA EM ANEIS DE CONCRETO PRE-MOLDADO DE CONCRETO DN 1000 PROFUNDIDADE DE 1,26 A 1,75M, CONFORME PROJETO, COM PAVIMENTO ALFÁLTICO | UN | 2807.23
2081000330 | FORNECIMENTO E EXECUCAO DE POCO DE VISITA EM ANEIS DE CONCRETO PRE-MOLDADO DE CONCRETO DN 1000 PROFUNDIDADE DE 1,76 A 2,25M, CONFORME PROJETO, COM PAVIMENTO ALFÁLTICO | UN | 3107.97
2081000340 | FORNECIMENTO E EXECUCAO DE POCO DE VISITA EM ANEIS DE CONCRETO PRE-MOLDADO DE CONCRETO DN 1000 PROFUNDIDADE DE 2,26 A 2,75M, CONFORME PROJETO, COM PAVIMENTO ALFÁLTICO | UN | 3408.71
2081000350 | FORNECIMENTO E EXECUCAO DE POCO DE VISITA EM ANEIS DE CONCRETO PRE-MOLDADO DE CONCRETO DN 1200 PROFUNDIDADE DE 2,76 A 3,25M, CONFORME PROJETO, COM PAVIMENTO ALFÁLTICO | UN | 3782.56
2081000360 | FORNECIMENTO E EXECUCAO DE POCO DE VISITA EM ANEIS DE CONCRETO PRE-MOLDADO DE CONCRETO DN 1200 PROFUNDIDADE DE 3,26 A 3,75M, CONFORME PROJETO, COM PAVIMENTO ALFÁLTICO | UN | 4049.34
2081000370 | FORNECIMENTO E EXECUCAO DE POCO DE VISITA EM ANEIS DE CONCRETO PRE-MOLDADO DE CONCRETO DN 1200 PROFUNDIDADE DE 3,76 A 4,25M, CONFORME PROJETO, COM PAVIMENTO ALFÁLTICO | UN | 4318.93
2081000380 | FORNECIMENTO E EXECUCAO DE POCO DE VISITA EM ANEIS DE CONCRETO PRE-MOLDADO DE CONCRETO DN 1200 PROFUNDIDADE DE 4,26 A 4,75M, CONFORME PROJETO, COM PAVIMENTO ALFÁLTICO | UN | 4722.96
2081000390 | FORNECIMENTO E EXECUCAO DE POCO DE VISITA EM ANEIS DE CONCRETO PRE-MOLDADO DE CONCRETO DN 1200 PROFUNDIDADE DE 4,76 A 5,25M, CONFORME PROJETO, COM PAVIMENTO ALFÁLTICO | UN | 5234.96
2081000400 | FORNECIMENTO E EXECUCAO DE POCO DE VISITA EM ANEIS DE CONCRETO PRE-MOLDADO DE CONCRETO DN 1200 PROFUNDIDADE DE 5,26 A 5,75M, CONFORME PROJETO, COM PAVIMENTO ALFÁLTICO | UN | 5758.55
2081000410 | FORNECIMENTO E EXECUCAO DE POCO DE VISITA EM ANEIS DE CONCRETO PRE-MOLDADO DE CONCRETO DN 1200 PROFUNDIDADE DE 5,76 A 6,25M, CONFORME PROJETO, COM PAVIMENTO ALFÁLTICO | UN | 6311.39
2081000510 | FORNECIMENTO E EXECUCAO DE POCO DE VISITA EM ANEIS DE CONCRETO PRE-MOLDADO DE CONCRETO DN 600 PROFUNDIDADE ATE 1,25M, CONFORME PROJETO, COM PAVIMENTAÇÃO EM BLOCO ARTICULADO | UN | 1668.17
2081000520 | FORNECIMENTO E EXECUCAO DE POCO DE VISITA EM ANEIS DE CONCRETO PRE-MOLDADO DE CONCRETO DN 1000 PROFUNDIDADE DE 1,26 A 1,75M, CONFORME PROJETO, COM PAVIMENTAÇÃO EM BLOCO ARTICULADO | UN | 2715.24
2081000530 | FORNECIMENTO E EXECUCAO DE POCO DE VISITA EM ANEIS DE CONCRETO PRE-MOLDADO DE CONCRETO DN 1000 PROFUNDIDADE DE 1,76 A 2,25M, CONFORME PROJETO, COM PAVIMENTAÇÃO EM BLOCO ARTICULADO | UN | 3015.98
2081000540 | FORNECIMENTO E EXECUCAO DE POCO DE VISITA EM ANEIS DE CONCRETO PRE-MOLDADO DE CONCRETO DN 1000 PROFUNDIDADE DE 2,26 A 2,75M, CONFORME PROJETO, COM PAVIMENTAÇÃO EM BLOCO ARTICULADO | UN | 3316.72
2081000550 | FORNECIMENTO E EXECUCAO DE POCO DE VISITA EM ANEIS DE CONCRETO PRE-MOLDADO DE CONCRETO DN 1200 PROFUNDIDADE DE 2,76 A 3,25M, CONFORME PROJETO, COM PAVIMENTAÇÃO EM BLOCO ARTICULADO | UN | 3659.46
2081000560 | FORNECIMENTO E EXECUCAO DE POCO DE VISITA EM ANEIS DE CONCRETO PRE-MOLDADO DE CONCRETO DN 1200 PROFUNDIDADE DE 3,26 A 3,75M, CONFORME PROJETO, COM PAVIMENTAÇÃO EM BLOCO ARTICULADO | UN | 3926.24
2081000570 | FORNECIMENTO E EXECUCAO DE POCO DE VISITA EM ANEIS DE CONCRETO PRE-MOLDADO DE CONCRETO DN 1200 PROFUNDIDADE DE 3,76 A 4,25M, CONFORME PROJETO, COM PAVIMENTAÇÃO EM BLOCO ARTICULADO | UN | 4195.83
2081000580 | FORNECIMENTO E EXECUCAO DE POCO DE VISITA EM ANEIS DE CONCRETO PRE-MOLDADO DE CONCRETO DN 1200 PROFUNDIDADE DE 4,26 A 4,75M, CONFORME PROJETO, COM PAVIMENTAÇÃO EM BLOCO ARTICULADO | UN | 4584.94
2081000590 | FORNECIMENTO E EXECUCAO DE POCO DE VISITA EM ANEIS DE CONCRETO PRE-MOLDADO DE CONCRETO DN 1200 PROFUNDIDADE DE 4,76 A 5,25M, CONFORME PROJETO, COM PAVIMENTAÇÃO EM BLOCO ARTICULADO | UN | 5006.5
2081000600 | FORNECIMENTO E EXECUCAO DE POCO DE VISITA EM ANEIS DE CONCRETO PRE-MOLDADO DE CONCRETO DN 1200 PROFUNDIDADE DE 5,26 A 5,75M, CONFORME PROJETO, COM PAVIMENTAÇÃO EM BLOCO ARTICULADO | UN | 5455.11
2081000610 | FORNECIMENTO E EXECUCAO DE POCO DE VISITA EM ANEIS DE CONCRETO PRE-MOLDADO DE CONCRETO DN 1200 PROFUNDIDADE DE 5,76 A 6,25M, CONFORME PROJETO, COM PAVIMENTAÇÃO EM BLOCO ARTICULADO | UN | 6007.83
2081000710 | FORNECIMENTO E EXECUCAO DE POCO DE VISITA EM ANEIS DE CONCRETO PRE-MOLDADO DE CONCRETO DN 600 PROFUNDIDADE ATE 1,25M, CONFORME PROJETO, COM PAVIMENTAÇÃO EM PARALELO | UN | 1594.76
2081000720 | FORNECIMENTO E EXECUCAO DE POCO DE VISITA EM ANEIS DE CONCRETO PRE-MOLDADO DE CONCRETO DN 1000 PROFUNDIDADE DE 1,26 A 1,75M, CONFORME PROJETO, COM PAVIMENTAÇÃO EM PARALELO | UN | 2607.18
2081000730 | FORNECIMENTO E EXECUCAO DE POCO DE VISITA EM ANEIS DE CONCRETO PRE-MOLDADO DE CONCRETO DN 1000 PROFUNDIDADE DE 1,76 A 2,25M, CONFORME PROJETO, COM PAVIMENTAÇÃO EM PARALELO | UN | 2907.92
2081000740 | FORNECIMENTO E EXECUCAO DE POCO DE VISITA EM ANEIS DE CONCRETO PRE-MOLDADO DE CONCRETO DN 1000 PROFUNDIDADE DE 2,26 A 2,75M, CONFORME PROJETO, COM PAVIMENTAÇÃO EM PARALELO | UN | 3208.66
2081000750 | FORNECIMENTO E EXECUCAO DE POCO DE VISITA EM ANEIS DE CONCRETO PRE-MOLDADO DE CONCRETO DN 1200 PROFUNDIDADE DE 2,76 A 3,25M, CONFORME PROJETO, COM PAVIMENTAÇÃO EM PARALELO | UN | 3531.73
2081000760 | FORNECIMENTO E EXECUCAO DE POCO DE VISITA EM ANEIS DE CONCRETO PRE-MOLDADO DE CONCRETO DN 1200 PROFUNDIDADE DE 3,26 A 3,75M, CONFORME PROJETO, COM PAVIMENTAÇÃO EM PARALELO | UN | 3798.51
2081000770 | FORNECIMENTO E EXECUCAO DE POCO DE VISITA EM ANEIS DE CONCRETO PRE-MOLDADO DE CONCRETO DN 1200 PROFUNDIDADE DE 3,76 A 4,25M, CONFORME PROJETO, COM PAVIMENTAÇÃO EM PARALELO | UN | 4068.1
2081000780 | FORNECIMENTO E EXECUCAO DE POCO DE VISITA EM ANEIS DE CONCRETO PRE-MOLDADO DE CONCRETO DN 1200 PROFUNDIDADE DE 4,26 A 4,75M, CONFORME PROJETO, COM PAVIMENTAÇÃO EM PARALELO | UN | 4390.04
2081000790 | FORNECIMENTO E EXECUCAO DE POCO DE VISITA EM ANEIS DE CONCRETO PRE-MOLDADO DE CONCRETO DN 1200 PROFUNDIDADE DE 4,76 A 5,25M, CONFORME PROJETO, COM PAVIMENTAÇÃO EM PARALELO | UN | 4757.09
2081000800 | FORNECIMENTO E EXECUCAO DE POCO DE VISITA EM ANEIS DE CONCRETO PRE-MOLDADO DE CONCRETO DN 1200 PROFUNDIDADE DE 5,26 A 5,75M, CONFORME PROJETO, COM PAVIMENTAÇÃO EM PARALELO | UN | 5130.26
2081000810 | FORNECIMENTO E EXECUCAO DE POCO DE VISITA EM ANEIS DE CONCRETO PRE-MOLDADO DE CONCRETO DN 1200 PROFUNDIDADE DE 5,76 A 6,25M, CONFORME PROJETO, COM PAVIMENTAÇÃO EM PARALELO | UN | 5560.98
GRUPO - 209.010 - ALVENARIA
2090100010 | FORNECIMENTO E EXECUCAO DE ALVENARIA DE TIJOLO MACICO E=0,10M, ASSENTADAS COM ARGAMASSA DE CIMENTO, CAL E AREIA NO TRACO 1:2:8 | M2 | 142.77
2090100020 | FORNECIMENTO E EXECUCAO DE ALVENARIA DE TIJOLO MACICO E=0,20M, ASSENTADAS COM ARGAMASSA DE CIMENTO, CAL E AREIA NO TRACO 1:2:8 | M2 | 246.47
2090100030 | FORNECIMENTO E EXECUCAO DE ALVENARIA DE LAJOTA FURADA E=0,10M, ASSENTADAS COM ARGAMASSA DE CIMENTO, CAL E AREIA NO TRACO 1:2:8 | M2 | 51.82
2090100040 | FORNECIMENTO E EXECUCAO DE ALVENARIA DE LAJOTA FURADA E=0,20M, ASSENTADAS COM ARGAMASSA DE CIMENTO, CAL E AREIA NO TRACO 1:2:8 | M2 | 91.76
2090100050 | FORNECIMENTO E EXECUCAO DE ALVENARIA DE BLOCO DE CONCRETO E=0,10M SEM FUNCAO ESTRUTURAL, ASSENTADOS COM ARGAMASSA DE CIMENTO E AREIA NO TRACO 1:3 | M2 | 35.08
2090100060 | FORNECIMENTO E EXECUCAO DE ALVENARIA DE BLOCO DE CONCRETO E=0,15M SEM FUNCAO ESTRUTURAL, ASSENTADOS COM ARGAMASSA DE CIMENTO E AREIA NO TRACO 1:3 | M2 | 40.43
2090100070 | FORNECIMENTO E EXECUCAO DE ALVENARIA DE BLOCO DE CONCRETO E=0,20M SEM FUNCAO ESTRUTURAL, ASSENTADOS COM ARGAMASSA DE CIMENTO E AREIA NO TRACO 1:3 | M2 | 52.92
2090100080 | FORNECIMENTO E EXECUCAO DE ALVENARIA DE BLOCO DE CONCRETO E=0,10M APARENTE EM UMA FACE, ASSENTADOS COM ARGAMASSA DE CIMENTO E AREIA NO TRACO 1:3 | M2 | 33.41
2090100090 | FORNECIMENTO E EXECUCAO DE ALVENARIA DE BLOCO DE CONCRETO E=0,15M APARENTE EM UMA FACE, ASSENTADOS COM ARGAMASSA DE CIMENTO E AREIA NO TRACO 1:3 | M2 | 43.1
2090100100 | FORNECIMENTO E EXECUCAO DE ALVENARIA DE BLOCO DE CONCRETO E=0,20M APARENTE EM UMA FACE, ASSENTADOS COM ARGAMASSA DE CIMENTO E AREIA NO TRACO 1:3 | M2 | 54.26
2090100140 | FORNECIMENTO E EXECUCAO DE ALVENARIA DE BLOCO DE CONCRETO E=0,10M COM FUNCAO ESTRUTURAL, ASSENTADOS COM ARGAMASSA DE CIMENTO E AREIA NO TRACO 1:3 | M2 | 39.79
2090100150 | FORNECIMENTO E EXECUCAO DE ALVENARIA DE BLOCO DE CONCRETO E=0,15M COM FUNCAO ESTRUTURAL, ASSENTADOS COM ARGAMASSA DE CIMENTO E AREIA NO TRACO 1:3 | M2 | 54.73
2090100160 | FORNECIMENTO E EXECUCAO DE ALVENARIA DE BLOCO DE CONCRETO E=0,20M COM FUNCAO ESTRUTURAL, ASSENTADOS COM ARGAMASSA DE CIMENTO E AREIA NO TRACO 1:3 | M2 | 69.08
2090100170 | FORNECIMENTO E EXECUCAO DE ALVENARIA DE BLOCO DE CONCRETO E=0,10M COM FUNCAO ESTRUTURAL, APARENTE EM UMA FACES, ASSENTADOS COM ARGAMASSA DE CIMENTO E AREIA NO TRACO 1:3 | M2 | 35.36
2090100180 | FORNECIMENTO E EXECUCAO DE ALVENARIA DE BLOCO DE CONCRETO E=0,15M COM FUNCAO ESTRUTURAL, APARENTE EM UMA FACES, ASSENTADOS COM ARGAMASSA DE CIMENTO E AREIA NO TRACO 1:3 | M2 | 45.83
2090100190 | FORNECIMENTO E EXECUCAO DE ALVENARIA DE BLOCO DE CONCRETO E=0,20M COM FUNCAO ESTRUTURAL, APARENTE EM UMA FACES, ASSENTADOS COM ARGAMASSA DE CIMENTO E AREIA NO TRACO 1:3 | M2 | 61.54
2090100200 | FORNECIMENTO E EXECUCAO DE ALVENARIA DE BLOCO DE CONCRETO E=0,10M COM FUNCAO ESTRUTURAL, APARENTE EM DUAS FACES, ASSENTADOS COM ARGAMASSA DE CIMENTO E AREIA NO TRACO 1:3 | M2 | 36.7
2090100180 | FORNECIMENTO E EXECUCAO DE ALVENARIA DE BLOCO DE CONCRETO E=0,15M COM FUNCAO ESTRUTURAL,APARENTE EM DUAS FACES, ASSENTADOS COM ARGAMASSA DE CIMENTO E AREIA NO TRACO 1:3 | M2 | 45.83
2090100220 | FORNECIMENTO E EXECUCAO DE ALVENARIA DE BLOCO DE CONCRETO E=0,20M COM FUNCAO ESTRUTURAL, APARENTE EM DUAS FACES, ASSENTADOS COM ARGAMASSA DE CIMENTO E AREIA NO TRACO 1:3 | M2 | 62.28
2090100225 | FORNECIMENTO E EXECUCAO DE ALVENARIA EM BLOCO DE CON CRETO TIPO "U" 20X20X40CM, ASSENTADOS COM ARGAMASSA DE CIMENTO E AREIA NO TRACO 1:3 | M2 | 62.32
2090100240 | FORNECIMENTO E EXECUCAO ALVENARIA DE ELEMENTOS VAZADO CERAMICO, ESPESSURA DE 7CM, ASSENTADOS COM ARGAMASSA DE CIMENTO E AREIA NO TRACO 1:3. | M2 | 71.08
2090100250 | FORNECIMENTO E EXECUCAO ALVENARIA DE ELEMENTOS VAZADO DE CONCRETO, ESP. 10CM, ASSENTADO COM ARGAMASSA DE CIMENTO E AREIA 1:3 | M2 | 80.05
2090100260 | FORNECIMENTO E EXECUCAO DE ALVENARIA DE PEDRA, ASSENTADO COM ARGAMASSA DE CIMENTO E AREIA TRACO 1:3 | M2 | 351.96
2090100270 | FORNECIMENTO E COLOCACAO DE DIVISORIAS PRE-MOLDADAS DE CONCRETO COM E=0,06M | M2 | 61.93
2090100290 | FORNECIMENTO E ASSENTAMENTO DE DIVISORIA TIPO AL-2 | M2 | 103.05
2090100320 | FORNECIMENTO E ASSENTAMENTO DE PORTA COMPLETA PARA DIVISORIA INCLUSIVE FERRAGENS | M2 | 300.71
2090100325 | FORNECIMENTO E EXECUCAO DE COBERTURA COM TELHA ALUMINIO, INCLUSIVE PERFIS METALICOS COM TRATAMENTO - CONFORME PROJETO | M2 | 111.83
2090100355 | FORNECIMENTO E EXEUCAO DE COBERTURA EM TELHA CERAMICA TIPO FRANCESA, INCLUSIVE MADEIRAMENTO | M2 | 209.96
2090100360 | FORNECIMENTO E EXEUCAO DE COBERTURA EM TELHA CERAMICA TIPO COLONIAL, INCLUSIVE MADEIRAMENTO | M2 | 153.75
2090100370 | FORNECIMENTO E EXECUCAO DE COBERTURA COM TELHAS DE FIBROCIMENTO ONDULADA E=4MM, INCLUSIVE MADEIRAMENTO E ACESSORIOS | M2 | 115.45
2090100375 | FORNECIMENTO E FIXACAO DE COBERTURA COM TELHA DE FIBROCIMENTO ONDULADA E=4MM, INCLUSIVE ACESSORIOS | M2 | 71.07
2090100380 | FORNECIMENTO E EXECUCAO DE COBERTURA COM TELHAS DE FIBROCIMENTO ONDULADA E=6MM, INCLUSIVE MADEIRAMENTO E ACESSORIOS | M2 | 110.65
2090100385 | FORNECIMENTO E EXECUCAO DE COBERTURA COM TELHAS DE FIBROCIMENTO ONDULADA E=6MM, INCLUSIVE ACESSORIOS, EXCLUSIVE MADEIRAMENTO | M2 | 40.48
2090100390 | FORNECIMENTO E EXECUCAO DE COBERTURA COM TELHAS DE FIBROCIMENTO ONDULADA E=8MM, INCLUSIVE MADEIRAMENTO E ACESSORIOS | M2 | 122.25
2090100400 | FORNECIMENTO E EXECUCAO DE COBERTURA COM TELHAS DE FIBROCIMENTO ONDULADA E=8MM, INCLUSIVE ACESSORIOS, EXCLUSIVE MADEIRAMENTO | M2 | 52.15
2090100410 | FORNECIMENTO E EXECUCAO DE COBERTURA COM TELHAS DE FIBROCIMENTO CANALETE 49, INCLUSIVE MADEIRAMENTO E ACESSORIOS | M2 | 147.46
2090100420 | FORNECIMENTO E EXECUCAO DE COBERTURA COM TELHAS DE FIBROCIMENTO CANALETE 49, INCLUSIVE ACESSORIOS E EXCLUSIVE MADEIRAMENTO | M2 | 104.81
2090100430 | FORNECIMENTO E EXECUCAO DE COBERTURA COM TELHAS DE FIBROCIMENTO CANALETE 90, INCLUSIVE MADEIRAMENTO E ACESSORIOS | M2 | 162.19
2090100440 | FORNECIMENTO E EXECUCAO DE COBERTURA COM TELHAS DE FIBROCIMENTO CANALETE 90, INCLUSIVE ACESSORIOS E EXCLUSIVE MADEIRAMENTO | M2 | 118.76
2090100446 | FORNECIMENTO E EXECUCAO DE COBERTURA COM TELHAS DE TRANSLUCIDA TIPO CANALETE 90, INCLUSIVE ACESSORIOS E EXCLUSIVE MADEIRAMENTO | M2 | 111.13
2090100470 | FORNECIMENTO E ASSENTAMENTO DE PORTA DE MADEIRA TIPO PRANCHETA COMPLETA, INCLUSIVE MARCO ALIZAR E FERRAGENS | M2 | 297.84
2090100480 | FORNECIMENTO E ASSENTAMENTO DE PORTA DE MADEIRA TIPO ALMOFADADA COMPLETA, INCLUSIVE MARCO ALIZAR E FERRAGENS | M2 | 638.08
2090100485 | FORNECIMENTO E ASSENTAMENTO DE PORTA DE MADEIRA COMPLETA EM PARAJU, INCLUSIVE MARCO ALIZAR E FERRAGENS | M2 | 745.12
2090100490 | ASSENTAMENTO DE PORTA DE MADEIRA COMPLETA , INCLUSIVE MARCO ALIZAR E FERRAGENS | M2 | 21.78
2090100520 | FORNECIMENTO E ASSENTAMENTO DE PORTA DE ALUMINIO DE ABRIR OU CORRER, COMPLETA INCLUSIVE ACESSORIOS | M2 | 391.53
2090100522 | FORNECIMENTO E ASSENTAMENTO DE PORTA DE ALUMINIO VENEZIANA DE ABRIR OU CORRER, COMPLETA INCLUSIVE ACESSORIOS | M2 | 546.83
2090100530 | FORNECIMENTO E ASSENTAMENTO DE JANELA OU BASCULA DE MADEIRA COMPLETA, INCLUSIVE ACESSORIOS E FERRAGENS | M2 | 456.27
2090100540 | FORNECIMENTO E ASSENTAMENTO DE JANELA OU BASCULA DE FERRO COMPLETA, EXCETO VIDRO COM TRATAMENTO ANTI-CORROSIVO | M2 | 849.56
2090100550 | FORNECIMENTO E ASSENTAMENTO DE JANELA OU BASCULA DE ALUMINIO COM FOLHAS FIXAS, INCLUSIVE ACESSORIOS E FERRAGENS | M2 | 328.13
2090100560 | FORNECIMENTO E ASSENTAMENTO DE JANELA OU BASCULA DE ALUMINIO COM FOLHAS DE CORRER, INCLUSIVE ACESSORIOS E FERRAGENS | M2 | 246.8
2090100580 | FORNECIMENTO E ASSENTAMENTO DE JANELA OU BASCULA DE ALUMINIO TIPO MAXIM-AR, INCLUSIVE ACESSORIOS E FERRAGENS | M2 | 262.27
2090100590 | FORNECIMENTO E ASSENTAMENTO DE JANELA OU BASCULA DE ALUMINIO COM FOLHAS DE CORRER E BANDEIRA , INCLUSIVE ACESSORIOS E FERRAGENS | M2 | 262.27
2090100600 | FORNECIMENTO E COLOCACAO DE VIDRO LISO TRANSPARENTE E=3MM | M2 | 109.59
2090100610 | FORNECIMENTO E COLOCACAO DE VIDRO LISO TRANSPARENTE E=4MM | M2 | 131.71
2090100611 | FORNECIMENTO E COLOCACAO DE VIDRO TEMPERADO INCOLOR E=6MM | M2 | 172.25
2090100640 | FORNECIMENTO E COLOCACAO DE VIDRO TRANSLUCIDO CANELADO E=4MM | M2 | 132.85
2090100760 | FORNECIMENTO E EXECUCAO DE GUARDA CORPO EM TUBO DE FoGo 3/4", CONFORME PROJETO No. A000000XX0002, INCLUSIVE PINTURA | M | 169.19
2090100770 | FORNECIMENTO E EXECUCAO DE GUARDA CORPO EM TUBO DE FoGo 1", CONFORME PROJETO No. A000000XX0002, INCLUSIVE PINTURA | M | 185.09
2090100780 | FORNECIMENTO E EXECUCAO DE GUARDA CORPO EM TUBO DE FoGo 1.1/4", CONFORME PROJETO No. A000000XX0002, INCLUSIVE PINTURA | M | 200.08
2090100790 | FORNECIMENTO E EXECUCAO DE GUARDA CORPO EM TUBO DE FoGo 1.1/2", CONFORME PROJETO No. A000000XX0002, INCLUSIVE PINTURA | M | 217.13
2090100800 | FORNECIMENTO E EXECUCAO DE GUARDA CORPO EM TUBO DE FoGo 2", INCLUSIVE PINTURA | M | 259.82
GRUPO - 210.010 - PISOS E REVESTIMENTOS
2100100010 | FORNECIMENTO E EXECUCAO DE PISO EM TACO OU PARQUET DE MADEIRA, ASSENTADO COM ARGAMASSA DE CIMENTOE AREIA TRACO 1:3. | M2 | 118.69
2100100020 | FORNECIMENTO E EXECUCAO DE PISO EM CERAMICA, ASSENTADO COM ARGAMASSA DE CIMENTOE AREIA TRACO 1:3. | M2 | 102.7
2100100030 | FORNECIMENTO E EXECUCAO DE PISO EM CERAMICA ANTIDERRAPANTE, ASSENTADO COM ARGAMASSA COLANTE | M2 | 68.32
2100100040 | FORNECIMENTO E EXECUCAO DE PISO EM PEDRA PORTUGUESA | M2 | 77.86
2100100070 | FORNECIMENTO E ASSENTAMENTO DE SOLEIRA DE MARMORE | M | 163.14
2100100071 | FORNECIMENTO E ASSENTAMENTO DE SOLEIRA DE GRANITO | M2 | 343.8
2100100079 | FORNECIMENTO E ASSENTAMENTO DE PEITORIL DE GRANITO | M | 289.2
2100100080 | FORNECIMENTO E EXECUCAO DE PISO EM ARDOSIA, ASSENTADO COM ARGAMASSA COLANTE | M2 | 72.26
2100100100 | FORNECIMENTO E EXECUCAO DE PISO EM PLACA DE CONCRETO E=8CM | M2 | 67.57
2100100105 | FORNECIMENTO E EXECUCAO DE PISO EM PLACA DE CONCRETO E=2,5CM | M2 | 52.82
2100100115 | FORNECIMENTO E ASSENTAMENTO DE PISO CERAMICO ESMALTADO, ASSENTADO COM ARGAMASSA COLANTE, INCLUSIVE REJUNTAMENTO | M2 | 43.25
2100100125 | FORNECIMENTO E EXECUCAO PISO DE ALTA RESISTENCIA POLIDO,TIPO GRANILITE, E=8MM, INCLUSIVE COLOCACAO DE JUNTAS | M2 | 51.03
2100100130 | FORNECIMENTO E EXECUCAO DE PISO EM BORRACHA SINTETICA TIPO PLURIGOMA OU SIMILAR | M2 | 100.68
2100100140 | FORNECIMENTO E EXECUCAO DE PISO EM CIMENTADO LISO E=2,0CM, SOBRE LASTRO DE CONCRETO MAGRO E=8CM | M2 | 58.17
2100100150 | FORNECIMENTO E EXECUCAO DE PISO EM CIMENTADO DESEMPENADO E=3CM SOBRE LASTRO E=8CM | M2 | 43.68
2100100151 | FORNECIMENTO E EXECUCAO DE PISO EM PLACAS DE CONCRETO 0,80X0,80M E=0,07M, COM JUNTA SECA SARRAFEADO | M2 | 163.29
2100100152 | FORNECIMENTO E ASSENTAMENTO DE PISO EM PLACAS VINILICAS 0,30X0,30M E=2MM, PAVIFLEX OU SIMILAR | M2 | 96.76
2100100160 | FORNECIMENTO E EXECUCAO DE PISO EM CIMENTADO LISO COM PO XADREZ E JUNTA DE VIDRO, SOBRE LASTRO DE CONCRETO E=8CM | M2 | 59.8
2100100165 | FORNECIMENTO E EXECUCAO DE PISO CIMENTADO E=2CM, COM ACABAMENTO EM PO XADRES | M2 | 31.31
2100100170 | FORNECIMENTO E EXECUCAO DE PISO EM CIMENTADO DESEMPENADO E=2CM | M2 | 23.38
2100100175 | FORNECIMENTO E EXECUCAO DE REGULARIZACAO DE BASE PARA PISO COM ARGAMASSA DE CIMENTO E AREIA TRACO 1:3 E=3CM | M2 | 23.92
2100100185 | FORNECIMENTO E ASSENTAMENTO DE RODAPE DE GRANITO | M | 58.37
2100100186 | FORNECIMENTO E ASSENTAMENTO DE SOLEIRA, RODAPE, PEITORIL E DEGRAU EM GRANITO POLIDO NA COR CINZA, INCLUSIVE REJUNTAMENTO | M2 | 352.77
2100100190 | FORNECIMENTO E EXECUCAO DE RODAPE EM CIMENTADO | M | 2.02
2100100200 | FORNECIMENTO E EXECUCAO DE RODAPE DE MADEIRA | M | 25.27
2100100205 | FORNECIMENTO E INSTALACAO DE RODAPE EM MADEIRA ENVERNIZADA H=7CM | M | 33.22
2100100210 | FORNECIMENTO E ASSENTAMENTO DE RODAPE EM CERAMICA ESMALTADO ASSENTADO COM ARGAMASSA COLANTE, INCLUSIVE REJUNTAMENTO | M | 9.07
2100100219 | RASPAGEM E LIXAMENTO DE PAREDES EM PINTURA EXISTENTE | M2 | 12
2100100240 | FORNECIMENTO E EXECUCAO DE RODAPE EM ARDOSIA | M | 8.14
2100100252 | FORNECIMENTO E ASSENTAMENTO DE RODAPE VINILICO H=5CM | M | 10.77
2100100253 | FORNEC. E COLOCACAO RODAPE VINILICO EM NIVEL ESP. 2MM,TIPO HOSPITALAR, ALTURA 75MM E LARGURA DE 45MM | M | 8.93
2100100255 | FORNECIMENTO E EXECUCAO DE RODAPE,H=10CM,TIPO GRANILITE POLIDO | M | 32.89
2100100260 | FORNECIMENTO E EXECUCAO DE EMBOCO, COM ARGAMASSA DE CIMENTO, AREIA E BARRO E=20MM | M2 | 24.77
2100100265 | FORNECIMENTO E EXECUCAO DE EMBOCO, COM ARGAMASSA DE CIMENTO, AREIA E CAL E=20MM | M2 | 21.75
2100100276 | FORNECIMENTO E EXECUCAO DE REBOCO COMUM, COM ARGAMASSA DE CIMENTO, AREIA E BARRO | M2 | 21.13
2100100280 | FORNECIMENTO E EXECUCAO DE REBOCO PAULISTA COM ARGAMASSA DE CIMENTO E AREIA TRACO 1:3 | M2 | 26.05
2100100290 | FORNECIMENTO E EXECUCAO DE REBOCO PAULISTA RANHURADO COM ARGAMASSA DE CIMENTO E AREIA TRACO 1:3 | M2 | 41.97
2100100293 | FORNECIMENTO E EXECUCAO REBOCO PAULISTA COM ARGAMASSA DE CIMENTO, CAL HIDRATADA E AREIA TRACO 1:2:9 | M2 | 25.08
2100100297 | FORNECIMENTO E EXECUCAO DE REVESTIMENTO EM ARGAMASSA 1:2 (CIMENTO E AREIA) | M2 | 7.76
2100100298 | FORNECIMENTO E EXECUCAO DE CALAFETO DE CONCRETO COM ARGAMASSA DE CIMENTO E AREIA TRACO 1:3, PARA EXECUCAO DA IMPERMEABILIZACAO | M2 | 4.24
2100100300 | FORNECIMENTO E EXECUCAO DE REVESTIMENTO COM ARGAMASSA CIMENTO E AREIA TRACO 1:3 | M2 | 17.76
2100100301 | FORNECIMENTO E EXECUCAO DE REVESTIMENTO COM ARGAMASSA CIMENTO E AREIA TRACO 1:4 | M2 | 16.81
2100100307 | FORNECIMENTO E EXECUCAO DE REVESTIMENTO COM ARGAMASSA 1:5:1 (CIMENTO/AREIA/CAL) | M2 | 28.78
2100100310 | FORNECIMENTO E EXECUCAO DE CHAPISCO COM ARGAMASSA DE CIMENTO E AREIA TRACO 1:3 | M2 | 4.68
2100100320 | FORNECIMENTO E EXECUCAO DE CHAPISCO COM ARGAMASSA DE CIMENTO E AREIA TRACO 1:2 | M2 | 4.48
2100100321 | FORNECIMENTO E EXECUCAO DE CHAPISCO COM ARGAMASSA DE CIMENTO E AREIA TRACO 1:4 | M2 | 4.21
2100100330 | FORNECIMENTO E EXECUCAO DE CHAPISCO DE ACABAMENTO COM ARGAMASSA CIMENTO E AREIA TRACO 1:3 | M2 | 11.84
2100100333 | FORNECIMENTO E EXECUCAO DE EMASSAMENTO DE ESQUADRIAS DE MADEIRA COM DUAS DEMAOS | M2 | 14.79
2100100340 | FORNECIMENTO E EXECUCAO DE EMASSAMENTO DE PAREDE COM MASSA PVA COM DUAS DEMAOS | M2 | 15.72
2100100346 | FORNECIMENTO E EXECUCAO DE EMASSAMENTO DE PAREDES COM MASSA ACRILICA COM DUAS DEMAOS | M2 | 13.7
2100100348 | FORNECIMENTO E EXECUCAO DE PINTURA A CAL UMA DEMAO | M2 | 2.54
2100100350 | FORNECIMENTO E EXECUCAO DE PINTURA A CAL DUAS DEMAOS | M2 | 4.96
2100100360 | FORNECIMENTO E EXECUCAO DE PINTURA A CAL TRES DEMAOS | M2 | 7.33
2100100366 | FORNECIMENTO E EXECUCAO DE PINTURA EM SUVIFLEX COM ADICAO DE 50% DE AGUA UMA DEMAO | M2 | 9.52
2100100367 | FORNECIMENTO E EXECUCAO DE PINTURA EM SUVIFLEX COM ADICAO DE 50% DE AGUA DUAS DEMAOS | M2 | 15.87
2100100370 | FORNECIMENTO E EXECUCAO DE PINTURA PVA LATEX EM PAREDE OU TETO, DUAS DEMAOS | M2 | 14.64
2100100380 | FORNECIMENTO E EXECUCAO DE PINTURA PVA LATEX EM PAREDE OU TETO, TRES DEMAOS | M2 | 17.89
2100100389 | FORNECIMENTO E EXECUCAO DE PINTURA ACRILICA SOBRE CHAPISCO, DUAS DEMAOS | M2 | 23.19
2100100390 | FORNECIMENTO E EXECUCAO DE PINTURA PVA LATEX SOBRE CHAPISCO, DUAS DEMAOS | M2 | 21.77
2100100395 | FORNECIMENTO E EXECUCAO DE PINTURA A OLEO UMA DEMAO | M2 | 10.15
2100100400 | FORNECIMENTO E EXECUCAO DE PINTURA A OLEO DUAS DEMAOS | M2 | 18.39
2100100410 | FORNECIMENTO E EXECUCAO DE PINTURA A OLEO TRES DEMAOS | M2 | 27.57
2100100420 | FORNECIMENTO E EXECUCAO DE PINTURA ESMALTE SINTETICO DUAS DEMAOS, EM PAREDES | M2 | 18.11
2100100425 | FORNECIMENTO E EXECUCAO DE PINTURA ESMALTE SINTETICO DUAS DEMAOS, EM FERRO | M2 | 19.8
2100100430 | FORNECIMENTO E EXECUCAO DE PINTURA ESMALTE SINTETICO TRES DEMAOS, EM FERRO | M2 | 27.2
2100100431 | FORNECIMENTO E EXECUCAO DE PINTURA ESMALTE SINTETICO DUAS DEMAOS, EM TUBULACAO | M2 | 33.8
2100100433 | FORNECIMENTO E EXECUCAO DE PINTURA ESMALTE SINTETICO DUAS DEMAOS, EM MADEIRA | M2 | 17.39
2100100434 | FORNECIMENTO E EXECUCAO DE PINTURA ESMALTE SINTETICO TRES DEMAOS, EM MADEIRA | M2 | 22.71
2100100435 | FORNECIMENTO E EXECUCAO DE PINTURA DE VERNIZ ACRILICO UMA DEMAO | M2 | 11.49
2100100440 | FORNECIMENTO E EXECUCAO DE PINTURA ACRILICA EM PAREDES OU TETOS, COM DUAS DEMAOS | M2 | 15.64
2100100450 | FORNECIMENTO E EXECUCAO DE PINTURA ACRILICA EM PAREDES OU TETOS, COM TRES DEMAOS | M2 | 19.09
2100100453 | FORNECIMENTO E EXECUCAO DE PINTURA EPOXI EM PAREDES DUAS DEMAOS | M2 | 30.22
2100100455 | FORNECIMENTO E EXECUCAO DE PINTURA EPOXI EM PAREDES TRES DEMAOS | M2 | 40.97
2100100465 | FORNECIMENTO E EXECUCAO DE PINTURA EM NOVACOR OU SIMILAR UMA DEMAO | M2 | 20.13
2100100470 | FORNECIMENTO E EXECUCAO DE PINTURA EM NOVACOR OU SIMILAR DUAS DEMAOS | M2 | 14.11
2100100475 | FORNECIMENTO E EXECUCAO DE PINTURA EM NOVACOR OU SIMILAR TRES DEMAOS | M2 | 44
2100100480 | FORNECIMENTO E EXECUCAO DE PINTURA EM NOVACOR OU SIMILAR QUATRO DEMAOS | M2 | 53.61
2100100481 | FORNECIMENTO E EXECUCAO DE PINTURA EM NOVACOR OU SIMILAR CINCO DEMAOS | M2 | 64.93
2100100485 | FORNECIMENTO E EXECUCAO DE PINTURA EM NOVACOR OU SIMILAR SEIS DEMAOS | M2 | 76.25
2100100490 | FORNECIMENTO E EXECUCAO DE PINTURA ZARCAO UMA DEMAO | M2 | 11.35
2100100491 | FORNECIMENTO E EXECUCAO DE PINTURA ZARCAO DUAS DEMAO | M2 | 11.92
2100100500 | FORNECIMENTO E EXECUCAO DE PINTURA CROMATO DE ZINCO DUAS DEMAOS | M2 | 19.25
2100100501 | FORNECIMENTO E EXECUCAO DE TRATAMENTO ANTICORROSIVO EM ARMADURA COM CROMATO DE ZINCO DUAS DEMAOS | KG | 1.27
2100100510 | FORNECIMENTO E EXECUCAO DE PINTURA COM NATA DE CIMENTO | M2 | 7.32
2100100515 | FORNECIMENTO E EXECUCAO REBOCO PAULISTA COM ARGAMASSA DE CIMENTO, CAL HIDRATADA E AREIA TRACO 1:0,5:8 | M2 | 22.92
2100100530 | FORNECIMENTO E APLICACAO DE PRIMER EPOXI EM ESTRUTURA METALICA, DUAS DEMAOS, E.F.S. 100 MICRA, INCLUSIVE LIMPEZA MECANICA | M2 | 18.01
2100100540 | FORNECIMENTO E APLICACAO TINTA DE POLIURETANO ACRILICO EM ESTRUTURA METALICA, DUAS DEMAOS, E.F.S. 50 MICRA | M2 | 20.06
2100100550 | FORNECIMENTO E APLICACAO DE TINTA EPOXI EM PAREDE EMASSADA, DUAS DEMAOS, E.F.S. 80 MICRA | M2 | 27.07
2100100580 | FORNECIMENTO E EXECUCAO DE IMPERMEABILIZACAO COM SUVIFLEX OU SIMILAR TRES DEMAOS | M2 | 27.96
2100100590 | FORNECIMENTO E EXECUCAO DE IMPERMEABILIZACAO COM SUVIFLEX OU SIMILAR UMA DEMAO | M2 | 12.86
2100100595 | FORNEC. E EXECUCAO IMPERMEABILIZACAO COM MANTA ASFALTICA E=4MM ESTRUTURADA,INCLUSIVE ARGAMASSA REGULAR. E PROTECAO | M2 | 111.61
2100100615 | FORNECIMENTO E COLOCACAO DE FORRO DE GESSO EM PLACAS 60X60CM | M2 | 33.8
2100100616 | FORNECIMENTO E EXECUCAO DE FORRO DE PVC | M2 | 47.13
2100100619 | FORNECIMENTO E EXECUCAO DE LINHA DE SOMBRA PARA FORRO DE GESSO | M | 15.6
2100100624 | FORNECIMENTO E COLOCACAO DE TECIDO POLIESTER OU SIMILAR UMA CAMADA | M2 | 12.68
2100100640 | FORNECIMENTO E APLICACAO DE PLASTIPEGANTE OU SIMILAR | M | 7.2
2100100680 | FORNECIMENTO E APLICACAO DE SIKA 1 OU SIMILAR | KG | 6.93
2100100685 | FORNECIMENTO E APLICACAO DE SIKA 3 OU SIMILAR | KG | 13.39
2100100700 | FORNECIMENTO E APLICACAO DE SIKAFIX OU SIMILAR | KG | 13.96
2100100701 | FORNECIMENTO E APLICACAO DE SIKAGROUT OU SIMILAR | M3 | 3431.16
2100100710 | FORNECIMENTO E APLICACAO DE SIKADUR 32 OU SIMILAR | M2 | 78.43
2100100715 | FORNECIMENTO E EXECUCAO DE IMPERMEABILIZACAO COM DIPLAS UMA DEMAO | M2 | 41.46
2100100760 | FORNECIMENTO E EXECUCAO DE PINTURA IMPERMEABILIZANTE COM SUPER-CONSERVADO P OU SIMILAR DUAS DEMAOS | M2 | 37.02
2100100770 | FORNECIMENTO E EXECUCAO DE PINTURA IMPERMEABILIZANTE COM SUPER -CONSERVADO P OU SIMILAR TRES DEMAOS | M2 | 54.58
2100100865 | FORNECIMENTO E EXECECUCAO DE PINTURA IMPERMEABILIZANTE COM TINTA ABASE DE BORRACHA CLORADA COBERIT OU SIMILAR DUAS DEMAOS | M2 | 29.03
2100100875 | FORNECIMENTO E EXECUCAO DE PINTURA IMPERMEABILIZANTE COM IGARA CORES OU SIMILAR | M2 | 30.43
2100100950 | FORNECIMENTO E EXECUCAO DE PINTURA BETUMINOSA, ANTIOXIDANTE E ANTICORRSIVA COM IGOL A OU SIMILAR DUAS DEMAOS | M2 | 11.47
2100100960 | FORNECIMENTO E EXECUCAO DE PINTURA BETUMINOSA, ANTIOXIDANTE E ANTICORRSIVA COM IGOL A OU SIMILAR TRES DEMAOS | M2 | 37.51
2100101000 | FORNECIMENTO E EXECUCAO DE PINTURA IMPERMEABILIZANTE COM ELASTOMERO IGOLFLEX OU SIMILAR DUAS DEMAO | M2 | 26.28
2100101010 | FORNECIMENTO E EXECUCAO DE PINTURA IMPERMEABILIZANTE COM ELASTOMERO IGOLFLEX OU SIMILAR TRES DEMAO | M2 | 39.29
2100101020 | FORNECIMENTO E EXECUCAO DE PINTURA IMPERMEABILIZANTE COM ELASTOMERO IGOLFLEX OU SIMILAR QUATRO DEMAO | M2 | 52.55
2100101055 | FORNECIMENTO E EXECUCAO DE PINTURA IMPERMEABILIZANTE COM IGOLFLEX BRANCO OU SIMILAR QUATRO DEMAOS | M2 | 46.39
2100101056 | FORNECIMENTO E EXECECUCAO DE PINTURA IMPERMEABILIZANTE BETUMINOSA COM IGOLFLEX OU SIMILAR DIL., COM ADICAO DE FIBRA DE POLIPROPILENO DUAS DEMAOS | M2 | 26.58
2100101090 | FORNECIMENTO E EXECUCAO DE PINTURA IMPERMEABILIZANTE COM IGOL2 OU SIMILAR UMA DEMAO | M2 | 14.1
2100101100 | FORNECIMENTO E EXECUCAO DE PINTURA IMPERMEABILIZANTE COM IGOL2 OU SIMILAR DUAS DEMAOS | M2 | 26.3
2100101110 | FORNECIMENTO E EXECUCAO DE PINTURA IMPERMEABILIZANTE COM IGOL2 OU SIMILAR TRES DEMAOS | M2 | 35.64
2100101120 | FORNECIMENTO E EXECUCAO DE PINTURA IMPERMEABILIZANTE COM IGOL2 OU SIMILAR TRES DEMAOS | M2 | 65.29
2100101133 | FORNECIMENTO E EXECUCAO DE PINTURA IMPERMEABILIZANTE COM IGOL2 OU SIMILAR DUAS DEMAOS | M2 | 55.49
2100101140 | FORNECIMENTO E EXECUCAO DE IMPERMEABILIZACAO COM SIKA TOP 107 OU SIMILAR UMA DEMAO | M2 | 14.42
2100101150 | FORNECIMENTO E EXECUCAO DE IMPERMEABILIZACAO COM SIKA TOP 107 OU SIMILAR DUAS DEMAOS | M2 | 26.74
2100101160 | FORNECIMENTO E EXECUCAO DE IMPERMEABILIZACAO COM SIKA TOP 107 OU SIMILAR TRES DEMAOS | M2 | 39.07
2100101170 | FORNECIMENTO E EXECUCAO DE IMPERMEABILIZACAO COM SIKA TOP 107 OU SIMILAR QUATR0 DEMAOS | M2 | 51.39
2100101175 | FORNECIMENTO E EXECUCAO DE IMPERMEABILIZACAO COM SIKA TOP 107 OU SIMILAR CINCO DEMAOS | M2 | 63.7
2100101180 | FORNECIMENTO E EXECUCAO DE IMPERMEABILIZACAO COM SIKA TOP 107 OU SIMILAR SEIS DEMAOS | M2 | 74.98
2100101183 | FORNECIMENTO E APLICACAO DE SIKA TOP 108 ARMATEC OU SIMILAR DUAS DEMAOS | M2 | 69.08
2100101183 | FORNECIMENTO E APLICACAO DE SIKA TOP 108 ARMATEC OU SIMILAR DUAS DEMAOS | KG | 69.08
2100101200 | FORNECIMENTO E EXECUCAO DE IMPERMEABILIZACAO COM SIKA 101 OU SIMILAR DUAS DEMAOS | M2 | 41.69
2100101210 | FORNECIMENTO E EXECUCAO DE IMPERMEABILIZACAO COM SIKA 101 OU SIMILAR TRES DEMAOS | M2 | 70.89
2100101260 | FORNECIMENTO E EXECUCAO DE PINTURA COM LIQUIDO A BASE DE SILICONE EM CONCRETO APARENTE DUAS DEMAOS | M2 | 22.41
2100101510 | FORNECIMENTO E EXECUCAO DE PINTURA ANTIOXIDANTE EM FERRAGENS, TUBULACOES, ETC INCLUSIVE LIMPEZA COM ESCOVA DE ACO | M2 | 40.66
2100101525 | FORNECIMENTO E ASSENTAMENTO DE AZULEJO, ASSENTADO COM ARGAMASSA COLANTE, INCLUSIVE REJUNTAMENTO | M2 | 49.06
2100101528 | REJUNTAMENTO EMPREGANDO ARGAMASSA PARA REJUNTE ESP=5MM | M2 | 8.34
2100101530 | FORNECIMENTO E ASSENTAMENTO DE AZULEJO 20X20CM EXTRA, ASSENTADO COM ARGAMASSA DE CIMENTO COLANTE, INCLUSIVE REJUNTAMENTO | M2 | 46.26
2100101535 | FORN COLOCACAO DE ISOPOR COM ESP 2,0CM | M2 | 10.75
2100101540 | FORN COLOCACAO DE ISOPOR COM ESP 1CM NA LAJE DE COBERTURA | M2 | 7.47
2100101570 | FORNECIMENTO E ASSENTAMENTO DE TELA LOSANGULAR DE POLIETILENO 1.1/2"X1.1/2" EDEA NORTENE OU SIMILAR | M2 | 8.62
2100101681 | FORNECIMENTO E EXECUCAO DE REJUNTE MASTIQUE PARA JUNTA 2X1CM, INCLUSIVE PRIMER | M | 29.32
2990003243 | FORNECIMENTO E EXECUCAO DE PINTURA IMPERMEABILIZANTE COM EPOXI ALCATRAO DUAS DEMAOS | M2 | 82.17
2100101701 | FORNECIMENTO E EXECUCAO DE PINTURA IMPERMEABILIZANTE COM EPOXI ALCATRAO TRES DEMAOS | M2 | 110.93
2100101752 | FORNECIMENTOE EXECUCAO DE REVESTIMENTO ANTICORROSIVO, COM FIBRA DE VIDRO ESP.1,5 A 2mm, SOBRE ESTRUTURAS EM ACO | M2 | 253.17
GRUPO - 211.010 - INSTALACOES PREDIAIS
2110100020 | FORNECIMENTO E ASSENTAMENTO DE CAIXA DE DESCARGA DE SOBREPOR | UN | 73.42
2110100030 | FORNECIMENTO E ASSENTAMENTO DE CHUVEIRO PLASTICO ELETRICO - TIPO DUCHA | UN | 58.97
2110100040 | FORNECIMENTO E ASSENTAMENTO DE CHUVEIRO PLASTICO COMPLETO | UN | 23.8
2110100080 | FORNECIMENTO E ASSENTAMENTO DE CAIXA DAGUA FIBRA DE VIDRO, COMPLETA CAPACIDADE 1000 L | UN | 472.45
2110100085 | FORNECIMENTO E ASSENTAMENTO DE CAIXA DAGUA FIBRA DE VIDRO, COMPLETA CAPACIDADE 1000 L | UN | 1055.47
2110100088 | FORNECIMENTO E ASSENTAMENTO DE MICTORIO LOUCA BRANCO | UN | 262.98
2110100090 | FORNECIMENTO E ASSENTAMENTO DE BACIA SANITARIA SIFONADA EXTRA INCLUSIVE TAMPA E ACESSORIOS | UN | 256.84
2110100092 | FORNECIMENTO E INSTALACAO DE DUCHA HIGIENICA CROMADA | UN | 209.13
2110100093 | FORNECIMENTO E ASSENTAMENTO DE BACIA SANITARIA PARA DEFICIENTE FISICO, COMPLETA, INCLUSIVE ASSENTO DE POLIESTER | UN | 1290.27
2110100094 | FORNECIMENTO E ASSENTAMENTO DE BACIA SANITARIA COM CAIXA ACOPLADA, INCLUSIVE ASSENTO E ACESSORIOS FIXACAO | UN | 484.03
2110100095 | FORNECIMENTO E ASSENTAMENTO DE BACIA SANITARIA SIMPLES INCLUSIVE TAMPA E ACESSORIOS | UN | 338.99
2110100096 | INSTALACAO DE BACIA SANITARIA COMPLETA | UN | 114.67
2110100099 | FORNECIMENTO E INSTALACAO BARRA HORIZONTAL DE APOIO DIAMETRODE 5M, COMPRIMENTO DE 80CM EM ACABAMENTO CROMADO | UN | 246.57
2110100100 | FORNECIMENTO E ASSENTAMENTO DE LAVATORIO COM COLUNA INCLUSIVE SIFAO, VALVULA CROMADA E ACESSORIOS | UN | 320.62
2110100105 | FORNECIMENTO E ASSENTAMENTO DE LAVATORIO COM COLUNA SUSPENSA, SIFAO METALICO E PARAFUSOS COM BUCHAS | UN | 597.49
2110100111 | FORNECIMENTO E ASSENTAMENTO DE LAVATORIO SIMPLES COM SIFAO PLASTICO E PARAFUSO COM BUCHAS | UN | 331.34
2110100114 | FORNECIMENTO E ASSENTAMENTO DE BANCADA EM MARMORE BRANCO | M2 | 1135.08
2110100118 | FORNECIMENTO E ASSENTAMENTO DE CUBA DE EMBUTIR EM ACO INOXIDAVEL No 2, INCLUSIVE SIFAO E VALVULA CROMADOS | UN | 473.26
2110100119 | FORNECIMENTO E ASSENTAMENTO DE CUBA DE EMBUTIR EM LOUCA, INCLUSIVE SIFAO E VALVULA CROMADOS | UN | 209.07
2110100120 | FORNECIMENTO E ASSENTAMENTO DE PIA EM ACO INOX COM UMA CUBA | UN | 1527.9
2110100130 | FORNECIMENTO E ASSENTAMENTO DE PIA EM ACO INOX COM DUAS CUBAS | UN | 1341.09
2110100140 | FORNECIMENTO E ASSENTAMENTO DE TANQUE DE CIMENTO COM SIFAO E PARAFUSO DE FIXACAO | UN | 342.71
2110100150 | FORNECIMENTO E ASSENTAMENTO DE TANQUE DE LOUCA COM SIFAO E PARAFUSO DE FIXACAO | UN | 599.28
2110100155 | Fornecimento e instalação de porta toalha de papel | un | 48.19
2110100160 | Fornecimento e assentamento de porta toalha de louca | un | 43.09
2110100170 | Fornecimento e assentamento de cabide de louca | un | 17.91
2110100175 | Fornecimento e instalacao de papeleira em metal cromado | un | 79.58
2110100180 | FORNECIMENTO E ASSENTAMENTO DE SABONETEIRA DE LOUCA | UN | 35.94
2110100185 | FORNECIMENTO E INSTALACAO DE SABONETEIRA DE PAREDE PARA SABAO LIQUIDO | UN | 42.24
2110100190 | FORNECIMENTO E ASSENTAMENTO DE PAPELEIRA DE LOUCA | UN | 36.79
2110100200 | FORNECIMENTO E ASSENTAMENTO DE ARMARIO COM ESPELHO 30X50CM | UN | 112.67
2110100225 | FORNECIMENTO E ASSENTAMENTO DE CAIXA SIFONADA EM PVC | UN | 32.07
2110100250 | FORNECIMENTO E ASSENTAMENTO DE RALO SECO EM PVC | UN | 24.27
2110100251 | FORNECIMENTO E ASSENTAMENTO DE RALO SIFONADO EM PVC | UN | 32.07
2110100270 | FORNECIMENTO E ASSENTAMENTO DE CAIXA DE GORDURA PRE- MOLDADA EM CONCRETO | UN | 100.06
2110100280 | FORNECIMENTO E ASSENTAMENTO DE CAIXA DE PASSAGEM PRE-MOLDADA EM CONCRETO | UN | 156.35
2110100290 | FORNEC. E ASSENTAMENTO DE TORNEIRA EM METAL CROMADO COM AREJADOR PARA LAVATORIO, INCLUSIVE ENGATE | UN | 135.19
2110100295 | FORNECIMENTO E ASSENTAMENTO TORNEIRA DE METAL CROMADO PARA LAVATORIO DECAMATIC OU SIMILAR,INC.ENGATE | UN | 94.56
2110100310 | FORNECIMENTO E ASSENTAMENTO DE TORNEIRA DE METAL CROMADO PARA PIA DE COZINHA, REF. FABRIMAR OU SIMILAR | UN | 135.19
2110100316 | FORNECIM. E INSTALACAO DE TORNEIRA CROMADA PARA PIA, DE BANCADA, REF. FABRIMAR, LINHA PRATICA OU SIMILAR | UN | 67.61
2110100320 | FORNECIMENTO E ASSENTAMENTO DE TORNEIRA DE PLASTICO PARA JARDIM | UN | 22.41
2110100330 | FORNECIMENTO E INSTALACAO DE LAMPADA FLUORESCENTE 16W, 20W OU 40W | UN | 7.36
2110100335 | FORNECIMENTO E INSTALACAO DE LAMPADA ELETRONICA COMPACTA 11W (E27) | UN | 20.62
2110100340 | FORN. E SUBSTITUICAO LAMPADA INCANDESCENTE DE 60W | UN | 3.71
2110100350 | FORNECIMENTO E COLOCAO DE CAIXA PARA AR COND. 77X50CM EM CONCRETO OU ARDOSIA, INCLUSIVE ALISAR MADEIRA 7CM | UN | 209.39
2110100360 | FORNECIMENTO E ASSENTAMENTO DE REGISTRO DE PRESSAO EM METAL 1/2" | UN | 17.47
2110100365 | FORNECIMENTO E ASSENTAMENTO DE REGISTRO DE PRESSAO EM METAL 1/2" | UN | 17.47
2110100375 | FORNECIMENTO E INSTALACAO DE REATOR ELETRONICO PARA UMA LAMPADA FLUORESCENTE DE 16W, 20W, OU 40W | UN | 38.9
2110100380 | FORNECIMENTO E INSTALACAO DE REATOR ELETRONICO PARA DUAS LAMPADAS FLUORESCENTES DE 16W, 20W, OU 40W | UN | 38.51
2142400001 | FORNECIMENTO E INSTALACAO DE INTERRUPTOR DE UMA TECLA SIMPLES, 10A/250V, COM PLACA 4X2" | UN | 21.3
2142400002 | FORNECIMENTO E INSTALACAO DE INTERRUPTOR DE DUAS TECLA SIMPLES, 10A/250V, COM PLACA 4X2" | UN | 20.39
2110100383 | FORNECIMENTO E INSTALACAO DE INTERRUPTOR DE TRES TECLAS SIMPLES, 10A/250V, COM PLACA 4X2" | UN | 57.58
2110100384 | FORNECIMENTO E INSTALACAO DE INTERRUPTOR DE UMA SECAO E TOMADA, 10A/250V, COM PLACA 4X2" | UN | 31.74
2110100385 | FORNECIMENTO E INSTALACAO DE INTERRUPTOR DE UMA TECLA PARALELA, 10A/250V, COM PLACA 4X2" | UN | 12.72
2110100386 | FORNECIMENTO E INSTALACAO DE TOMADA DE TRES POLOS 20A/250V, COM PLACA 4X2" | UN | 16.66
2110100387 | FORNECIMENTO E INSTALACAO DE ESPELHO PARA CAIXA ESTAMPADA | UN | 6.74
2110100388 | FORNECIMENTO E INSTALACAO DE TOMADA TRIPOLAR PARA PISO, INCLUSIVE PLACA DE ACABAMENTO | UN | 45.94
2110100389 | FORNECIMENTO E INSTALACAO DE CAIXA DE PASSAGEM DE EMBUTIR PARA ALVENARIA 4X2" | UN | 8.31
2110100390 | FORNECIMENTO E INSTALACAO DE CAIXA DE PASSAGEM DE EMBUTIR PARA ALVENARIA 4X4" | UN | 9.47
2110100395 | FORNECIMENTO E ASSENTAMENTO DE REGISTRO DE GAVETA EM METAL 1" | UN | 22.8
2110100400 | FORNECIMENTO E ASSENTAMENTO DE REGISTRO DE GAVETA EM METAL 1" | UN | 26.75
2110100405 | FORNECIMENTO E ASSENTAMENTO DE TORNEIRA DE PVC | UN | 35.58
2110100460 | FORNECIMENTO E INSTALACAO DE PONTO PARA TOMADA PARA TELEFONE (UMA 4 POLOS E UMA AMERICANA),EMBUTIDA EM CAIXA 4X4, INCLUSIVE FIACAO | UN | 235.86
2110100465 | FORNECIMENTO E INSTALACAO DE PONTO DE TOMADA 3P+T COM TRAVA, EMBUTIDO, INCLUSIVE FIACAO | UN | 455.53
2110100470 | FORNECIMENTO E INSTALACAO DE PONTO PARA TOMADA 3P EMBUTIDA, INCLUSIVE FIACAO | UN | 278.49
2110100480 | FORNECIMENTO E INSTALACAO DE PONTO PARA INTERRUPTOR UM TECLA SIMPLES, INCLUSIVE FIACAO | UN | 132.77
2110100490 | FORNECIMENTO E INSTALACAO DE PONTO PARA TOMADA 2P+T EMBUTIDA, INCLUSIVE FIACAO | UN | 263.46
2110100500 | FORNECIMENTO E INSTALACAO DE PONTO PARA TOMADA UNI- VERSAL SIMPLES EMBUTIDA, INCLUSIVE FIACAO | UN | 183.62
2110100510 | FORNECIMENTO E EXECUCAO DE PONTO DE LUZ INCANDESCENTE INCLUSIVE INTERRUPTOR | UN | 248.26
2110100520 | FORNECIMENTO E TROCA DE CAIXA DO PADRAO DE ENERGIA ELETRICA TRIFASICO | UN | 284.69
2110100589 | FORNECIMENTO E COLOCACAO DE LUMINARIA DE SOBREPOR COM UMA LAMPADA FLUORESCENTE COMPACTA DE 25W | UN | 66.17
2110100590 | FORNECIMENTO E EXECUCAO DE PONTO PARA LUMINARIA FLUORESCENTE 1X40W, INCL INTERRUPTOR E FIACAO EMBUTIDA | UN | 262.28
2110100591 | FORNECIMENTO E COLOCACAO DE LUMINARIA DE EMBUTIR COM DUAS LAMPADA FLUORESCENTE COMPACTA DE 26W | UN | 123.47
2110100592 | FORNECIMENTO E COLOCACAO DE LUMINARIA DE SOBREPOR COMDUAS LAMPADA FLUORESCENTE COMPACTA DE 26W | UN | 149.47
2110100595 | FORNECIMENTO E INSTALACAO DE PONTO PARA CHUVEIRO ELETRICO EMBUTIDO,INCLUSIVE FIACAO | UN | 343.69
2110100597 | FORNECIMENTO E COLOCACAO DE LUMINARIA DE EMERGENCIA SISTEMA AUTONOMO, COM 2 LAMPADA FLUOR. COMPACTA 21W | UN | 87.92
2110100600 | FORNECIMENTO E EXECUCAO DE PONTO PARA LUMINARIA FLUORESCENTE 2X40W, INCL INTERRUPTOR E FIACAO EMBUTIDA | UN | 275.06
2110100601 | FORNECIMENTO E INSTALACAO DE LUMINARIA FLUORESCENTE 2X40W, COMPLETA, INCLUSIVE REATOR ELETRONICO | UN | 109.19
2110100602 | FORNECIMENTO E INSTALACAO DE LUMINARIA FLUORESCENTE 2X20W, COMPLETA, INCLUSIVE REATOR ELETRONICO | UN | 151.87
2110100603 | FORNECIMENTO E INSTALACAO DE LUMINARIA FLUORESCENTE 1X40W, COMPLETA, INCLUSIVE REATOR ELETRONICO | UN | 92.28
2110100604 | FORNECIMENTO E INSTALACAO DE LUMINARIA FLUORESCENTE 3X40W, COMPLETA, INCLUSIVE REATOR ELETRONICO | UN | 165.88
2110100606 | FORNECIMENTO E INSTALACAO DE LUMINARIA FLUORESCENTE 4X40W, COMPLETA, INCLUSIVE REATOR ELETRONICO | UN | 185.65
2110100619 | FORNECIMENTO E INSTALACAO DE DISJUNTOR MONOFASICO DE 15A, 20A, 25A OU 30A | UN | 21.94
2110100640 | FORNECIMENTO E INSTALACAO DE DISJUNTOR TRIFASICO DE 20A | UN | 46.6
2110100642 | FORNECIMENTO E INSTALACAO DE DISJUNTOR BIFASICO DE 20A, 30A OU 40A | UN | 35.35
2110100644 | FORNECIMENTO E INSTALACAO DE DISJUNTOR TRIFASICO DE 20A, 30A OU 40A | UN | 46.6
2110100654 | FORNECIMENTO E INSTALACAO DE DISJUNTOR TRIFASICO DE 20A | UN | 112.85
2110100700 | FORNECIMENTO E ASSENTAMENTO DE CAIXA DE DISTRIBUICAO DE LUZ, INCLUSIVE DISJUNTORES | UN | 403.02
2110100730 | FORNECIMENTO E ASSENTAMENTO DE PONTO E VALVULA DE DESCARGA 1.1/2" | UN | 383.48
2110100892 | FORNECIMENTO E ASSENTAMENTO DE REPARO E TAMPA PARA VALVULA DE DESCARGA | UN | 146.61
2110102535 | FORNECIMENTO E EXECUCAO DE PONTO DE ESGOTO SECUNDARIO EM TUBO PVC INCLUSIVE CONEXOES, EMBUTIDO | UN | 131.12
2110102625 | FORNECIMENTO E EXECUCAO DE PONTO DE AGUA FRIA EM TUBO PVC SOLDAVEL INCLUSIVE CONEXOES, EMBUTIDO | UN | 71.71
2110103025 | FORN. E EXEC. DE PONTO PARA DRENO DE AR CONDICIONADO EM TUBO DE PVC SOLDAVEL INCLUSIVE CONEXOES, EMBUTIDO | UN | 74.77
2110104000 | FORNECIMENTO DE LAMPADA FLUORESCENTE 40W | UN | 6.46
2110104001 | FORNECIMENTO DE LAMPADA FLUORESCENTE 20W | UN | 5.94
2110104002 | FORNECIMENTO DE LAMPADA FLUORESCENTE 40W | UN | 25.47
2110104010 | FORNECIMENTO DE REATOR PARA DUAS LAMPADAS FLUORESCENTES DE 40W | UN | 35.92
2110104011 | FORNECIMENTO DE REATOR PARA DUAS LAMPADAS FLUORESCENTES DE 20W | UN | 20.29
2110104015 | FORNECIMENTO DE SOQUETE PARA LAMPADA FLUORESCENTE 20W | UN | 4.32
2110104020 | FORNECIMENTO DE LAMPADA MISTA 220V/250W | UN | 24.66
2110104025 | FORNECIMENTO DE LUMINARIA COMPLETA COM LAMPADA MISTA 220V/250W | UN | 139.1
2110104030 | FORNECIMENTO DE INTERRUPTOR DE UMA SECAO | UN | 7.53
2110104035 | FORNECIMENTO DE INTERRUPTOR DE DUAS SECOES | UN | 13.13
2110104040 | FORNECIMENTO DE INTERRUPTOR COM UMA SECAO E TOMADA | UN | 26.55
2110104045 | FORNECIMENTO DE DISJUNTOR MONOPOLAR DE 15A | UN | 6.85
2110104050 | FORNECIMENTO DE DISJUNTOR MONOPOLAR DE 20A | UN | 6.85
2110104055 | FORNECIMENTO DE DISJUNTOR MONOPOLAR DE 25A | UN | 6.85
2110104060 | FORNECIMENTO DE DISJUNTOR MONOPOLAR DE 30A | UN | 6.85
2110104065 | FORNECIMENTO DE DISJUNTOR MONOPOLAR DE 40A | UN | 8.58
2110104071 | FORNECIMENTO DE DISJUNTOR MONOPOLAR DE 50A | UN | 8.58
2110104075 | FORNECIMENTO DE FOTOCELULA | UN | 28.56
2110104080 | FORNECIMENTO DE SENSOR DE PRESENCA PARA CAIXA DE TOMADA | UN | 36.44
2110104085 | FORNECIMENTO DE SENSOR DE PRESENCA PARA TETO | UN | 41.6
2110104090 | FORNECIMENTO DE FIO PARALELO DE 1,5MM | M | 2.15
2110104095 | FORNECIMENTO DE FIO PARALELO DE 2,5MM | M | 3.02
2110104100 | FORNECIMENTO DE FIO RIGIDO DE 1,5MM | M | 0.62
2110104105 | FORNECIMENTO DE FIO RIGIDO DE 2,5MM | M | 1
2110104110 | FORNECIMENTO DE FITA ISOLANTE ROLO COM 20M | UN | 19.05
2110104112 | FORNECIMENTO E INSTALACAO DE ELETRODUTO CORRUGADO FLEXIVEL EM PEAD 1" | M | 5.73
2110104113 | FORNECIMENTO E INSTALACAO DE QUADRO DE DISTRIBUICAO DE SOBREPOR, EM PVC, 24 CIRCUITOS | UN | 65.79
2110104116 | ABERTURA E FECHAMENTO DE RASGOS EM ALVENARIA PARA PASSAGEM DE TUBULACOES DIAMETRO 1/2" A 1" | M | 7.88
2110104117 | ABERTURA E FECHAMENTO DE RASGOS EM ALVENARIA PARA PASSAGEM DE TUBULACOES DIAMETRO 11/4" A 2" | M | 13.33
2110104118 | FORNECIMENTO E INSTALACAO DE ELETRODUTO CORRUGADO FLEXIVEL EM PEAD, 3/4" | M | 5.56
2110104119 | FORNECIMENTO E INSTALACAO DE QUADRO DE DISTRIBUICAO DE EMBUTIR, EM PVC, 12 CIRCUITOS | UN | 234.91
2145000005 | FORNECIMENTO E EXECUCAO DE PONTO DE ESGOTO PRIMARIO | UN | 79.02
2110104125 | FORNECIMENTO E EXECUCAO DE PONTO DE ESGOTO SECUNDARIO | UN | 46
2145000030 | FORNECIMENTO E EXECUCAO DE COLUNA DE VENTILACAO DN 75 | M | 184.92
2144000005 | FORNECIMENTO E EXECUCAO DE PONTO DE AGUA FRIA | UN | 73.06
2110104180 | FORNECIMENTO E EXECUCAO DE COLUNA DE AGUA FRIA EM PVC D 2.1/2" | UN | 140
GRUPO - 212.010 - INSTALACOES DE PRODUÇÃO E ELETROMECANICAS
2120100010 | MONTAGEM E ASSENTAMENTO DE CONJUNTO MOTO-BOMBA POTENCIA ATE 10CV | UN | 323.88
2120100020 | MONTAGEM E ASSENTAMENTO DE CONJUNTO MOTO-BOMBA POTENCIA MAIOR QUE 10CV E MENOR QUE 20CV | UN | 431.84
2120100030 | MONTAGEM E ASSENTAMENTO DE CONJUNTO MOTO-BOMBA POTENCIA MAIOR QUE 20CV E MENOR QUE 30CV | UN | 809.7
2120100040 | MONTAGEM E ASSENTAMENTO DE CONJUNTO MOTO-BOMBA POTENCIA MAIOR QUE 30 E MENOR OU IGUAL 50CV | UN | 1349.5
2120100050 | MONTAGEM E ASSENTAMENTO DE CONJUNTO MOTO-BOMBA POTENCIA MAIOR QUE 50 MENOR OU IGUAL A 100CV | UN | 2159.2
2120100060 | MONTAGEM E ASSENTAMENTO DE CONJUNTO MOTO-BOMBA POTENCIA MAIOR QUE 100 MENOR OU IGUAL A 300CV | UN | 3238.8
2120100070 | MONTAGEM E ASSENTAMENTO DE CONJUNTO MOTO-BOMBA POTENCIA MAIOR QUE 300 MENOR OU IGUAL A 500CV | UN | 7027.7
2120100080 | MONTAGEM E ASSENTAMENTO DE CONJUNTO MOTO-BOMBA POTENCIA MAIOR QUE 500CV | UN | 5398
2120100130 | FORNECIMENTO E ASSENTAMENTO DE DIFUSOR DE SULFATO/CAL | UN | 144.18
2120100140 | FORNECIMENTO E ASSENTAMENTO DE DIFUSOR DE FLUOR/CLORO | UN | 107.81
2120100150 | INSTALACAO DE TANQUE DE SULFATO E CAL | UN | 45.12
2120100170 | INSTALACAO DE AGITADOR/MISTURADOR MECANICO | UN | 172.81
2120100180 | INSTALACAO DE CONE DOSADOR | UN | 105.4
2120100190 | INSTALACAO DE BOMBONA | UN | 52.7
2120100195 | INSTALACAO DE BOMBA GIROMATO | UN | 493.08
2120100200 | INSTALACAO DE DOSADOR DE NIVEL | UN | 65.88
2120100210 | INSTALACAO DE MANOMETRO | UN | 52.7
2120100300 | MONTAGEM E INSTALACAO DE QUADRO DE COMANDO PARA MOTORES ATE 10CV | UN | 910.45
2120100310 | MONTAGEM E INSTALACAO DE QUADRO DE COMANDO PARA MOTORES MAIOR QUE 10 E MENOR OU IGUAL 20CV | UN | 1131.45
2120100320 | MONTAGEM E INSTALACAO DE QUADRO DE COMANDO PARA MOTORES MAIOR QUE 20 E MENOR OU IGUAL 30CV | UN | 1378.9
2120100330 | MONTAGEM E INSTALACAO DE QUADRO DE COMANDO PARA MOTORES MAIOR QUE 30 E MENOR 0U IGUAL 50CV | UN | 1743.08
2120100340 | MONTAGEM E INSTALACAO DE QUADRO DE COMANDO PARA MOTORES MAIOR QUE 50 E MENOR OU IGUAL 100CV | UN | 1873.8
2120100360 | MONTAGEM E INSTALACAO DE QUADRO DE COMANDO PARA MOTORES MAIOR QUE 100 E MENOR OU IGUAL 300CV | UN | 2342.25
2120100370 | MONTAGEM E INSTALACAO DE QUADRO DE COMANDO PARA MOTORES MAIOR QUE 300 E MENOR OU IGUAL 500CV | UN | 6652.6
2120100456 | FORNECIMENTO E ASSENTAMENTO DE PLACAS DE FIBROCIMENTO LISAS ESP=1,0CM | M2 | 104.71
2120100460 | ASSENTAMENTO DE PEDESTAL DE MANOBRA PARA COMPORTA | UN | 447.93
2120100550 | FORNECIMENTO E ASSENTAMENTO DE MONOVIA EM PERFIL I | UN | 7.33
2120100610 | ASSENTAMENTO DE COMPORTA DE FOFO 300MM | UN | 2172.58
2120100622 | FORNECIMENTO ASSENTAMENTO DE COMPORTA DE FOFO DN 400 C/ HASTE E PEDESTAL | UN | 16891.86
2120100636 | FORNECIMENTO ASSENTAMENTO DE COMPORTA DE FOFO DN 600 C/ HASTE E PEDESTAL | UN | 31315.59
GRUPO - S13.010 - ASSENTAMENTO
2130100010 | ASSENTAMENTO DE TUBOS DE FOFO JE INCLUSIVE PECAS E CONEXOES DN 50 | M | 3.37
2130100025 | ASSENTAMENTO DE TUBOS DE FOFO JE INCLUSIVE PECAS E CONEXOES DN 80 | M | 3.95
2130100030 | ASSENTAMENTO DE TUBOS DE FOFO JE INCLUSIVE PECAS E CONEXOES DN 100 | M | 6.91
2130100040 | ASSENTAMENTO DE TUBOS DE FOFO JE INCLUSIVE PECAS E CONEXOES DN 150 | M | 9.07
2130100050 | ASSENTAMENTO DE TUBOS DE FOFO JE INCLUSIVE PECAS E CONEXOES DN 200 | M | 10.54
2130100060 | ASSENTAMENTO DE TUBOS DE FOFO JE INCLUSIVE PECAS E CONEXOES DN 250 | M | 12.71
2130100070 | ASSENTAMENTO DE TUBOS DE FOFO JE INCLUSIVE PECAS E CONEXOES DN 300 | M | 16.04
2130100080 | ASSENTAMENTO DE TUBOS DE FOFO JE INCLUSIVE PECAS E CONEXOES DN 350 | M | 19.16
2130100090 | ASSENTAMENTO DE TUBOS DE FOFO JE INCLUSIVE PECAS E CONEXOES DN 400 | M | 22.07
2130100100 | ASSENTAMENTO DE TUBOS DE FOFO JE INCLUSIVE PECAS E CONEXOES DN 450 | M | 24.79
2130100110 | ASSENTAMENTO DE TUBOS DE FOFO JE INCLUSIVE PECAS E CONEXOES DN 500 | M | 28.65
2130100120 | ASSENTAMENTO DE TUBOS DE FOFO JE INCLUSIVE PECAS E CONEXOES DN 600 | M | 35.8
2130100130 | ASSENTAMENTO DE TUBOS DE FOFO JE INCLUSIVE PECAS E CONEXOES DN 700 | M | 43.66
2130100140 | ASSENTAMENTO DE TUBOS DE FOFO JE INCLUSIVE PECAS E CONEXOES DN 800 | M | 53.21
2130100141 | FORNECIMENTO E ASSENTAMENTO DE TUBOS DE FOFO ESGOTO JE INCLUSIVE PECAS E CONEXOES DN 100 | M | 207.12
2130100142 | FORNECIMENTO E ASSENTAMENTO DE TUBOS DE FOFO ESGOTO JE INCLUSIVE PECAS E CONEXOES DN 150 | M | 244.1
2130100143 | FORNECIMENTO E ASSENTAMENTO DE TUBOS DE FOFO ESGOTO JE INCLUSIVE PECAS E CONEXOES DN 200 | M | 299
2130100144 | FORNECIMENTO E ASSENTAMENTO DE TUBOS DE FOFO ESGOTO JE INCLUSIVE PECAS E CONEXOES DN 250 | M | 362.14
2130100146 | FORNECIMENTO E ASSENTAMENTO DE TUBOS DE FOFO ESGOTO JE INCLUSIVE PECAS E CONEXOES DN 300 | M | 438.07
2130100147 | FORNECIMENTO E ASSENTAMENTO DE TUBOS DE FOFO ESGOTO JE INCLUSIVE PECAS E CONEXOES DN 350 | M | 529.44
2130100148 | FORNECIMENTO E ASSENTAMENTO DE TUBOS DE FOFO ESGOTO JE INCLUSIVE PECAS E CONEXOES DN 400 | M | 580.25
2130100149 | FORNECIMENTO E ASSENTAMENTO DE TUBOS DE FOFO ESGOTO JE INCLUSIVE PECAS E CONEXOES DN 500 | M | 754.95
2130100190 | ASSENTAMENTO DE TUBOS DE FOFO FLANGES INCLUSIVE PECAS E CONEXOES DN 75 | M | 6.88
2130100210 | ASSENTAMENTO DE TUBOS DE FOFO FLANGES INCLUSIVE PECAS E CONEXOES DN 150 | M | 13.7
2130100220 | ASSENTAMENTO DE TUBOS DE FOFO FLANGES INCLUSIVE PECAS E CONEXOES DN 200 | M | 15.81
2130100230 | ASSENTAMENTO DE TUBOS DE FOFO FLANGES INCLUSIVE PECAS E CONEXOES DN 250 | M | 20.58
2130100240 | ASSENTAMENTO DE TUBOS DE FOFO FLANGES INCLUSIVE PECAS E CONEXOES DN 300 | M | 25.71
2130100260 | ASSENTAMENTO DE TUBOS DE FOFO FLANGES INCLUSIVE PECAS E CONEXOES DN 400 | M | 35.18
2130100310 | ASSENTAMENTO DE TUBOS DE FOFO FLANGES INCLUSIVE PECAS E CONEXOES DN 800 | M | 81.72
2130100330 | ASSENTAMENTO DE TUBO PVC EB 608 DN 40 INCLUSIVE PECAS E CONEXOES | M | 2.07
2130100340 | ASSENTAMENTO DE TUBO PVC EB 608 DN 50 INCLUSIVE PECAS E CONEXOES | M | 2.29
2130100350 | ASSENTAMENTO DE TUBO PVC EB 608 DN 75 INCLUSIVE PECAS E CONEXOES | M | 2.87
2130100360 | ASSENTAMENTO DE TUBO PVC EB 608 DN 100 INCLUSIVE PECAS E CONEXOES | M | 3.39
2130100380 | ASSENTAMENTO DE TUBOS DE PVC PBA, IN- CLUSIVE PECAS E CONEXOES, DN 50 | M | 2.29
2130100400 | ASSENTAMENTO DE TUBOS DE PVC PBA, IN- CLUSIVE PECAS E CONEXOES, DN 75 | M | 2.82
2130100410 | ASSENTAMENTO DE TUBOS DE PVC PBA, IN- CLUSIVE PECAS E CONEXOES, DN 100 | M | 3.39
2130100480 | ASSENTAMENTO DE TUBOS DE PVC EB-644 INCLUSIVE PECAS E CONEXOES DN 100 | M | 3.39
2130100490 | ASSENTAMENTO DE TUBOS DE PVC EB-644 INCLUSIVE PECAS E CONEXOES DN 125 | M | 3.84
2130100500 | ASSENTAMENTO DE TUBOS DE PVC EB-644 INCLUSIVE PECAS E CONEXOES DN 150 | M | 4.42
2130100510 | ASSENTAMENTO DE TUBOS DE PVC EB-644 INCLUSIVE PECAS E CONEXOES DN 200 | M | 5.06
2130100520 | ASSENTAMENTO DE TUBOS DE PVC EB-644 INCLUSIVE PECAS E CONEXOES DN 250 | M | 5.82
2130100530 | ASSENTAMENTO DE TUBOS DE PVC EB-644 INCLUSIVE PECAS E CONEXOES DN 300 | M | 6.41
2130100540 | ASSENTAMENTO DE TUBOS DE PVC EB-644 INCLUSIVE PECAS E CONEXOES DN 350 | M | 7.12
2130100550 | ASSENTAMENTO DE TUBOS DE PVC EB-644 INCLUSIVE PECAS E CONEXOES DN 400 | M | 7.9
2130100560 | ASSENTAMENTO DE TUBOS DE PVC DEFOFO INCLUSIVE PECAS E CONEXOES DN 100 | M | 3.84
2130100570 | ASSENTAMENTO DE TUBOS DE PVC DEFOFO INCLUSIVE PECAS E CONEXOES DN 150 | M | 4.82
2130100580 | ASSENTAMENTO DE TUBOS DE PVC DEFOFO INCLUSIVE PECAS E CONEXOES DN 200 | M | 5.45
2130100590 | ASSENTAMENTO DE TUBOS DE PVC DEFOFO INCLUSIVE PECAS E CONEXOES DN 250 | M | 6.45
2130100600 | ASSENTAMENTO DE TUBOS DE PVC DEFOFO INCLUSIVE PECAS E CONEXOES DN 300 | M | 7.59
2130100610 | ASSENTAMENTO DE TUBOS DE PVC ROSCAVEL INCLUSIVE PECAS E CONEXOES D 1/2" | M | 2.34
2130100620 | ASSENTAMENTO DE TUBOS DE PVC ROSCAVEL INCLUSIVE PECAS E CONEXOES D 3/4" | M | 2.34
2130100630 | ASSENTAMENTO DE TUBOS DE PVC ROSCAVEL INCLUSIVE PECAS E CONEXOES D 1" | M | 2.34
2130100640 | ASSENTAMENTO DE TUBOS DE PVC ROSCAVEL INCLUSIVE PECAS E CONEXOES D 1.1/4" | M | 2.87
2130100650 | ASSENTAMENTO DE TUBOS DE PVC ROSCAVEL INCLUSIVE PECAS E CONEXOES D 1.1/2" | M | 2.87
2130100660 | ASSENTAMENTO DE TUBOS DE PVC ROSCAVEL INCLUSIVE PECAS E CONEXOES D 2" | M | 2.82
2130100670 | ASSENTAMENTO DE TUBOS DE PVC ROSCAVEL INCLUSIVE PECAS E CONEXOES D 2.1/2" | M | 3.39
2130100690 | ASSENTAMENTO DE TUBOS DE PVC ROSCAVEL INCLUSIVE PECAS E CONEXOES D 4" | M | 3.39
2130100720 | ASSENTAMENTO DE TUBOS DE PVC SOLDAVEL INCLUSIVE PECAS E CONEXOES D 20 | M | 0.8
2130100730 | ASSENTAMENTO DE TUBOS DE PVC SOLDAVEL INCLUSIVE PECAS E CONEXOES D 25 | M | 0.8
2130100740 | ASSENTAMENTO DE TUBOS DE PVC SOLDAVEL INCLUSIVE PECAS E CONEXOES D 32 | M | 0.8
2130100750 | ASSENTAMENTO DE TUBOS DE PVC SOLDAVEL INCLUSIVE PECAS E CONEXOES D 40 | M | 2.29
2130100760 | ASSENTAMENTO DE TUBOS DE PVC SOLDAVEL INCLUSIVE PECAS E CONEXOES D 50 | M | 2.29
2130100770 | ASSENTAMENTO DE TUBOS DE PVC SOLDAVEL INCLUSIVE PECAS E CONEXOES D 60 | M | 2.29
2130100800 | ASSENTAMENTO DE TUBOS DE PVC SOLDAVEL INCLUSIVE PECAS E CONEXOES D 110 | M | 3.39
2130100810 | ASSENTAMENTO DE TUBOS DE FOGO ROSCA INCLUSIVE PECAS E CONEXOES D 1/2" | M | 2.87
2130100820 | ASSENTAMENTO DE TUBOS DE FOGO ROSCA INCLUSIVE PECAS E CONEXOES D 3/4" | M | 2.87
2130100830 | ASSENTAMENTO DE TUBOS DE FOGO ROSCA INCLUSIVE PECAS E CONEXOES D " | M | 16.46
2130100860 | ASSENTAMENTO DE TUBOS DE FOGO ROSCA INCLUSIVE PECAS E CONEXOES D 2" | M | 5.68
2130100870 | ASSENTAMENTO DE TUBOS DE FOGO ROSCA INCLUSIVE PECAS E CONEXOES D 2.1/2" | M | 5.74
2130100880 | ASSENTAMENTO DE TUBOS DE FOGO ROSCA INCLUSIVE PECAS E CONEXOES D 3" | M | 6.53
2130100890 | ASSENTAMENTO DE TUBOS DE FOGO ROSCA INCLUSIVE PECAS E CONEXOES D 4" | M | 7.41
2130100910 | ASSENTAMENTO DE TUBOS DE FOGO ROSCA INCLUSIVE PECAS E CONEXOES D 6" | M | 10.39
2130100950 | ASSENTAMENTO DE TUBOS DE ACO DN 250 JUNTA SOLDADA INCLUSIVE CORTE/SOLDA PECAS E CONEXOES | M | 47.5
2130100960 | ASSENTAMENTO DE TUBOS DE ACO DN 300 JUNTA SOLDADA INCLUSIVE CORTE/SOLDA PECAS E CONEXOES | M | 81.04
2130100970 | ASSENTAMENTO DE TUBOS DE ACO DN 350 JUNTA SOLDADA INCLUSIVE CORTE/SOLDA PECAS E CONEXOES | M | 88.45
2130100980 | ASSENTAMENTO DE TUBOS DE ACO DN 400 JUNTA SOLDADA INCLUSIVE CORTE/SOLDA PECAS E CONEXOES | M | 117.74
2130100990 | ASSENTAMENTO DE TUBOS DE ACO DN 400 JUNTA SOLDADA INCLUSIVE CORTE/SOLDA PECAS E CONEXOES | M | 147.02
2130101000 | ASSENTAMENTO DE TUBOS DE ACO DN 500 JUNTA SOLDADA INCLUSIVE CORTE/SOLDA PECAS E CONEXOES | M | 161.77
2130101010 | ASSENTAMENTO DE TUBOS DE ACO DN 600 JUNTA SOLDADA INCLUSIVE CORTE/SOLDA PECAS E CONEXOES | M | 191.14
2130101011 | ASSENTAMENTO DE TUBOS DE ACO DN 1000 JUNTA SOLDADA INCLUSIVE CORTE/SOLDA PECAS E CONEXOES | M | 272.22
2130101015 | ASSENTAMENTO DE TUBOS DE ACO DN 1200 JUNTA SOLDADA INCLUSIVE CORTE/SOLDA PECAS E CONEXOES | M | 320.9
2130101016 | ASSENTAMENTO DE TUBOS DE ACO DN 1500 JUNTA SOLDADA INCLUSIVE CORTE/SOLDA PECAS E CONEXOES | M | 449.26
2130101030 | ASSENTAMENTO DE TUBOS DE FERRO DUCTIL 1MPA INCLUSIVE PECAS E CONEXOES DN 150 | M | 8.16
2130101040 | ASSENTAMENTO DE TUBOS DE FERRO DUCTIL 1MPA INCLUSIVE PECAS E CONEXOES DN 200 | M | 9.74
2130101050 | ASSENTAMENTO DE TUBOS DE FERRO DUCTIL 1MPA INCLUSIVE PECAS E CONEXOES DN 250 | M | 11.54
2130101060 | ASSENTAMENTO DE TUBOS DE FERRO DUCTIL 1MPA INCLUSIVE PECAS E CONEXOES DN 300 | M | 13.5
2130101190 | ASSENTAMENTO DE TUBOS DE CONCRETO JUNTA ARGAMASSADA DN 200 | M | 23.59
2130101200 | ASSENTAMENTO DE TUBOS DE CONCRETO JUNTA ARGAMASSADA DN 300 | M | 29.71
2130101210 | ASSENTAMENTO DE TUBOS DE CONCRETO JUNTA ARGAMASSADA DN 400 | M | 40.46
2130101230 | ASSENTAMENTO DE TUBOS DE CONCRETO JUNTA ARGAMASSADA DN 500 | M | 50.71
2130101240 | ASSENTAMENTO DE TUBOS DE CONCRETO JUNTA ARGAMASSADA DN 600 | M | 59.61
2130101250 | ASSENTAMENTO DE TUBOS DE CONCRETO JUNTA ARGAMASSADA DN 700 | M | 85.83
2130101260 | ASSENTAMENTO DE TUBOS DE CONCRETO JUNTA ARGAMASSADA DN 800 | M | 120.94
2130101270 | ASSENTAMENTO DE TUBOS DE CONCRETO JUNTA ARGAMASSADA DN 900 | M | 162.85
2130101280 | ASSENTAMENTO DE TUBOS DE CONCRETO JUNTA ARGAMASSADA DN 1000 | M | 171.33
2130101285 | ASSENTAMENTO DE TUBOS DE CONCRETO JUNTA ARGAMASSADA DN 1200 | M | 190.78
2130101288 | ASSENTAMENTO DE TUBOS DE CONCRETO JUNTA ARGAMASSADA DN 1500 | M | 248.01
2130101490 | ASSENTAMENTO DE TUBOS DE PVC PBA DN 50 NO INTERIOR DO TUBO CAMISA | M | 6.97
2130101510 | ASSENTAMENTO DE TUBOS DE PVC PBA DN 75 NO INTERIOR DO TUBO CAMISA | M | 8.54
2130101525 | ASSENTAMENTO DE TUBOS PVC EB-644 DN 150 NO INTERIOR DO TUBO CAMISA | M | 8.48
2130101530 | ASSENTAMENTO DE TUBOS PVC EB-644 DN 250 NO INTERIOR DO TUBO CAMISA | M | 11.27
2130101535 | ASSENTAMENTO DE TUBOS PVC EB-644 DN 200 NO INTERIOR DO TUBO CAMISA | M | 10.1
2130101536 | ASSENTAMENTO DE TUBOS PVC EB-644 DN 300 NO INTERIOR DO TUBO CAMISA | M | 22.98
2130101570 | ASSENTAMENTO DE TUBOS DE PVC DEFOFO DN 100 NO INTERIOR DO TUBO CAMISA | M | 11.62
2130101580 | ASSENTAMENTO DE TUBOS DE PVC DEFOFO DN 150 NO INTERIOR DO TUBO CAMISA | M | 14.53
2130101590 | ASSENTAMENTO DE TUBOS DE PVC DEFOFO DN 200 NO INTERIOR DO TUBO CAMISA | M | 17.44
2130101600 | ASSENTAMENTO DE TUBOS DE PVC DEFOFO DN 250 NO INTERIOR DO TUBO CAMISA | M | 19.44
2130101739 | ASSENTAMENTO DE TUBOS DE FOFO JE DN 75 FIXADOS COM BRACADEIRAS | M | 12.14
2130101740 | ASSENTAMENTO DE TUBOS DE FOFO JE DN 100 FIXADOS COM BRACADEIRAS | M | 20.93
2130101760 | ASSENTAMENTO DE TUBOS DE FOFO JE DN 200 FIXADOS COM BRACADEIRAS | M | 54.86
2130101770 | ASSENTAMENTO DE TUBOS DE FOFO JE DN 250 FIXADOS COM BRACADEIRAS | M | 61.73
2130101780 | ASSENTAMENTO DE TUBOS DE FOFO JE DN 300 FIXADOS COM BRACADEIRAS | M | 72.88
2130101795 | ASSENTAMENTO DE TUBOS DE FOFO JE DN 500 FIXADOS COM BRACADEIRAS | M | 143.25
2130101810 | ASSENTAMENTO DE TUBOS DE FOFO JE DN 100 SOBRE PILARES DE CONCRETO | M | 26.28
2130101820 | ASSENTAMENTO DE TUBOS DE FOFO JE DN 150 SOBRE PILARES DE CONCRETO | M | 41.05
2130101830 | ASSENTAMENTO DE TUBOS DE FOFO JE DN 200 SOBRE PILARES DE CONCRETO | M | 46.24
2130101840 | ASSENTAMENTO DE TUBOS DE FOFO JE DN 250 SOBRE PILARES DE CONCRETO | M | 50.82
2130101850 | ASSENTAMENTO DE TUBOS DE FOFO JE DN 300 SOBRE PILARES DE CONCRETO | M | 49.91
2130101870 | ASSENTAMENTO DE TUBOS DE FOFO JE DN 400 SOBRE PILARES DE CONCRETO | M | 86.27
2130101872 | ASSENTAMENTO DE TUBOS DE FOFO JE DN 500 SOBRE PILARES DE CONCRETO | M | 119.14
2130101880 | RETIRADA DE TUBOS DE FOFO JE INCLUSIVE PECAS E CONEXOES DN 150 | M | 29.66
2130101890 | RETIRADA DE TUBOS DE FOFO JE INCLUSIVE PECAS E CONEXOES DN 200 | M | 31.62
2130101900 | RETIRADA DE TUBOS DE FOFO JE INCLUSIVE PECAS E CONEXOES DN 250 | M | 49.15
2130101910 | RETIRADA DE TUBOS DE FOFO JE INCLUSIVE PECAS E CONEXOES DN 300 | M | 63.66
2130101920 | RETIRADA DE TUBOS DE FOFO JE INCLUSIVE PECAS E CONEXOES DN 350 | M | 64.2
2130101930 | RETIRADA DE TUBOS DE FOFO JE INCLUSIVE PECAS E CONEXOES DN 400 | M | 73.11
2130101940 | RETIRADA DE TUBOS DE FOFO JE INCLUSIVE PECAS E CONEXOES DN 450 | M | 90.9
2130101950 | RETIRADA DE TUBOS DE FOFO JE INCLUSIVE PECAS E CONEXOES DN 500 | M | 112.26
2130101970 | RETIRADA DE TUBOS DE FOFO JE INCLUSIVE PECAS E CONEXOES DN 800 | M | 188
2130102170 | RETIRADA DE TUBOS DE PVC PBA INCLUSIVE PECAS E CONEXOES DN 50 | M | 7.21
2130102190 | RETIRADA DE TUBOS DE PVC PBA INCLUSIVE PECAS E CONEXOES DN 100 | M | 13.57
2130102610 | RETIRADA DE TUBO PVC EB-644 DN 150, INCLUSIVE PECAS E CONEXOES | M | 13.26
2130102640 | RETIRADA DE TUBO PVC EB-644 DN 300, INCLUSIVE PECAS E CONEXOES | M | 32.68
2130103190 | FORNECIMENTO E ASSENTAMENTO DE TUBOS DE CONCRETO CA-1DN 200 | M | 52.74
2130103200 | FORNECIMENTO E ASSENTAMENTO DE TUBOS DE CONCRETO CA-1DN 300 | M | 67.89
2130103205 | FORNECIMENTO E ASSENTAMENTO DE TUBOS DE CONCRETO CA-2DN 300 | M | 79.19
2130103210 | FORNECIMENTO E ASSENTAMENTO DE TUBOS DE CONCRETO CA-1DN 400 | M | 86.63
2130103215 | FORNECIMENTO E ASSENTAMENTO DE TUBOS DE CONCRETO CA-2DN 400 | M | 112.84
2130103230 | FORNECIMENTO E ASSENTAMENTO DE TUBOS DE CONCRETO CA-1DN 500 | M | 125.06
2130103240 | FORNECIMENTO E ASSENTAMENTO DE TUBOS DE CONCRETO CA-1DN 600 | M | 156.07
2130103260 | FORNECIMENTO E ASSENTAMENTO DE TUBOS DE CONCRETO CA-1DN 800 | M | 279.23
2130103655 | FORNECIMENTO E ASSENTAMENTO DE TUBO C-PRFV DEFOFO, CLASSE 6, INCLUSIVE PECAS E CONEXOES, DN 500 | M | 560.05
2130103660 | FORNECIMENTO E ASSENTAMENTO DE TUBO C-PRFV DEFOFO, CLASSE 6, INCLUSIVE PECAS E CONEXOES, DN 600 | M | 739.06
2130103665 | FORNECIMENTO E ASSENTAMENTO DE TUBO C-PRFV DEFOFO, CLASSE 6, INCLUSIVE PECAS E CONEXOES, DN 700 | M | 1042.19
2130103670 | FORNECIMENTO E ASSENTAMENTO DE TUBO C-PRFV DEFOFO, INCLUSIVE PECAS E CONEXOES, DN 800 | M | 196.51
2130103990 | FORNECIMENTO E ASSENTAMENTO DE TUBO K-7 DN 80, INC. CONEXOES, SINALIZACAO, MOV.TERRA E BOTA FORA | M | 215.16
2130103991 | ASSENTAMENTO DE TUBO K-7 DN 80, INCLUSIVE CONEXOES, SINALIZACAO E MOVIMENTO DE TERRA | M | 29.77
2130103995 | FORNECIMENTO E ASSENTAMENTO DE TUBO K-7 DN 100, INCLUSIVE CONEXOES, SINALIZACAO E MOVIMENTO DE TERRA | M | 223.32
2130103996 | ASSENTAMENTO DE TUBO K-7 DN 100, INCLUSIVE CONEXOES, SINALIZACAO E MOVIMENTO DE TERRA | M | 37.32
2130104000 | FORNECIMENTO E ASSENTAMENTO DE TUBO K-7 DN 150, INCLUSIVE CONEXOES, SINALIZACAO E MOVIMENTO DE TERRA | M | 264.15
2130104001 | ASSENTAMENTO DE TUBO K-7 DN 150, INCLUSIVE CONEXOES, SINALIZACAO E MOVIMENTO DE TERRA | M | 46.87
2130104005 | FORNECIMENTO E ASSENTAMENTO DE TUBO K-7 DN 200, INCLUSIVE CONEXOES, SINALIZACAO E MOVIMENTO DE TERRA | M | 313.64
2130104006 | ASSENTAMENTO DE TUBO K-7 DN 200, INCLUSIVE CONEXOES, SINALIZACAO E MOVIMENTO DE TERRA | M | 47.67
2130104008 | FORNECIMENTO E ASSENTAMENTO DE TUBO K-7 DN 250, INCLUSIVE CONEXOES, SINALIZACAO E MOVIMENTO DE TERRA | M | 370.98
2130104010 | FORNECIMENTO E ASSENTAMENTO DE TUBO K-7 DN 300, INCLUSIVE CONEXOES, SINALIZACAO E MOVIMENTO DE TERRA | M | 452.59
2130104016 | FORNECIMENTO E ASSENTAMENTO DE TUBO FOFO K-7 DN 150, INCUSIVE CONEXOES, SINALIZACAO, MOVIMENTO DE TERRA E RETIRADA E RECOMPOSICAO DE BLOCO ARTICULADO | M | 359.45
2130104020 | FORNECIMENTO E ASSENTAMENTO DE TUBO FOFO K-7 DN 200, INCUSIVE CONEXOES, SINALIZACAO, MOVIMENTO DE TERRA E RETIRADA E RECOMPOSICAO DE BLOCO ARTICULADO | M | 418.67
2130104021 | FORNECIMENTO E ASSENTAMENTO DE TUBO FOFO K-7 DN 250, INCUSIVE CONEXOES, SINALIZACAO, MOVIMENTO DE TERRA E RETIRADA E RECOMPOSICAO DE BLOCO ARTICULADO | M | 487.04
2130104022 | FORNECIMENTO E ASSENTAMENTO DE TUBO FOFO K-7 DN 300, INCUSIVE CONEXOES, SINALIZACAO, MOVIMENTO DE TERRA E RETIRADA E RECOMPOSICAO DE BLOCO ARTICULADO | M | 581.87
2130104023 | FORNECIMENTO E ASSENTAMENTO DE TUBO FOFO K-7 DN 80, INCUSIVE CONEXOES, SINALIZACAO, MOVIMENTO DE TERRA E RETIRADA E RECOMPOSICAO DE PARALELEPIPEDO | M | 277.92
2130104025 | FORNECIMENTO E ASSENTAMENTO DE TUBO FOFO K-7 DN 150, INCUSIVE CONEXOES, SINALIZACAO, MOVIMENTO DE TERRA E RETIRADA E RECOMPOSICAO DE PARALELEPIPEDO | M | 333.29
2130104030 | FORNECIMENTO E ASSENTAMENTO DE TUBO FOFO K-7 DN 200, INCUSIVE CONEXOES, SINALIZACAO, MOVIMENTO DE TERRA E RETIRADA E RECOMPOSICAO DE PARALELEPIPEDO | M | 392.51
2130104031 | FORNECIMENTO E ASSENTAMENTO DE TUBO FOFO K-7 DN 250, INCUSIVE CONEXOES, SINALIZACAO, MOVIMENTO DE TERRA E RETIRADA E RECOMPOSICAO DE PARALELEPIPEDO | M | 460.88
2130104032 | FORNECIMENTO E ASSENTAMENTO DE TUBO FOFO K-7 DN 300, INCUSIVE CONEXOES, SINALIZACAO, MOVIMENTO DE TERRA E RETIRADA E RECOMPOSICAO DE PARALELEPIPEDO | M | 555.71
2130104033 | FORNECIMENTO E ASSENTAMENTO DE TUBO FOFO K-7 DN 80, INCUSIVE CONEXOES, SINALIZACAO, MOVIMENTO DE TERRA E RETIRADA E RECOMPOSICAO DE ASFALTO | M | 342.04
2130104035 | FORNECIMENTO E ASSENTAMENTO DE TUBO FOFO K-7 DN 150, INCUSIVE CONEXOES, SINALIZACAO, MOVIMENTO DE TERRA E RETIRADA E RECOMPOSICAO DE ASFALTO | M | 397.41
2130104040 | FORNECIMENTO E ASSENTAMENTO DE TUBO FOFO K-7 DN 200, INCUSIVE CONEXOES, SINALIZACAO, MOVIMENTO DE TERRA E RETIRADA E RECOMPOSICAO DE ASFALTO | M | 456.63
2130104041 | FORNECIMENTO E ASSENTAMENTO DE TUBO FOFO K-7 DN 250, INCUSIVE CONEXOES, SINALIZACAO, MOVIMENTO DE TERRA E RETIRADA E RECOMPOSICAO DE ASFALTO | M | 525
2130104042 | FORNECIMENTO E ASSENTAMENTO DE TUBO FOFO K-7 DN 300, INCUSIVE CONEXOES, SINALIZACAO, MOVIMENTO DE TERRA E RETIRADA E RECOMPOSICAO DE ASFALTO | M | 619.83
2130104055 | FORNECIMENTO E ASSENTAMENTO DE TUBO FOGO ROSCAVEL D 1", INCLUSIVE CONEXOES E SINALIZACAO | M | 48.44
2130104060 | FORNECIMENTO E ASSENTAMENTO DE TUBO FOGO ROSCAVEL D 1", INCLUSIVE CONEXOES, SINALIZACAO E MOVIMENTO DE TERRA | M | 60.02
2130104065 | FORNECIMENTO E ASSENTAMENTO DE TUBO FOGO ROSCAVEL D 2", INCLUSIVE CONEXOES E SINALIZACAO | M | 64.51
2130104070 | FORNECIMENTO E ASSENTAMENTO DE TUBO FOGO ROSCAVEL D 2", INCLUSIVE CONEXOES, SINALIZACAO E MOVIMENTO DE TERRA | M | 81.53
2130104075 | FORNECIMENTO E ASSENTAMENTO DE TUBO FOGO ROSCAVEL D 3", INCLUSIVE CONEXOES E SINALIZACAO | M | 93.38
2130104080 | FORNECIMENTO E ASSENTAMENTO DE TUBO FOGO ROSCAVEL D 3", INCLUSIVE CONEXOES, SINALIZACAO E MOVIMENTO DE TERRA | M | 110.4
2130104085 | FORNECIMENTO E ASSENTAMENTO DE TUBO FOGO ROSCAVEL D 4", INCLUSIVE CONEXOES E SINALIZACAO | M | 146.17
2130104090 | FORNECIMENTO E ASSENTAMENTO DE TUBO FOGO ROSCAVEL D 4", INCLUSIVE CONEXOES, SINALIZACAO E MOVIMENTO DE TERRA | M | 163.19
GRUPO - 214.010 - LIGAÇÕES PREDIAIS
2140100020 | ASSENTAMENTO DE PADRAO 2, INCLUSIVE FORNECIMENTO E EXECUCAO DE BASE CONCRETO, BEM COMO INTERLIGACAO AO RAMAL | UN | 93.18
2140100030 | ASSENTAMENTO DE PADRAO 2A, INCLUSIVE FORNECIMENTO E EXECUCAO DE BASE CONCRETO, BEM COMO INTERLIGACAO AO RAMAL | UN | 81.89
2140100036 | FORNECIMENTO E ASSENTAMENTO DE PADRAO 2A, INCLUSIVE FORNECIMENTO E EXECUCAO DE BASE CONCRETO, BEM COMO INTERLIGACAO AO RAMAL | UN | 155.09
2140100125 | ASSENTAMENTO DE HIDROMETRO 1.5 M3 | UN | 13.6
2140100130 | ASSENTAMENTO DE HIDROMETRO 3 E 5 M3 | UN | 13.6
2140100140 | ASSENTAMENTO DE HIDROMETRO 7 E 10 M3 | UN | 16.31
2140100283 | ASSENTAMENTO DE DERIVACAO DOMICILIAR COM TUBO DE POLIETILENO DN 20 INCLUSIVE ESCAVACAO E REATERRO | UN | 54.38
2140100290 | ASSENTAMENTO DE DERIVACAO DOMICILIAR COM DIAMETRO ATE 3/4" EM REDES JA EXISTENTES INCL. ESCAV. E REATERRO | UN | 81.58
2140100300 | FORNECIMENTO E ASSENTAMENTO DE DERIVACAO DOMICILIAR COM TUBO PEAD 20MM, INCLUSIVE MOVIMENTO DE TERRA - REDES PVC SEM PAVIMENTACAO | UN | 84.44
2140100305 | FORNECIMENTO E ASSENTAMENTO DE DERIVACAO DOMICILIAR COM TUBO PEAD 20MM, INCLUSIVE MOVIMENTO DE TERRA - REDES PVC COM PAVIMENTACAO ASFALTICA | UN | 516.32
2140100310 | FORNECIMENTO E ASSENTAMENTO DE DERIVACAO DOMICILIAR COM TUBO PEAD 20MM, INCLUSIVE MOVIMENTO DE TERRA - REDES PVC COM PAVIMENTACAO BLOKRET | UN | 120.56
2140100415 | MONTAGEM ASSENTAMENTO E INTERLIG DE COLETOR PREDIAL COM TUBO PVC DN 100 ENTRE CAIXA DE PASSAGEM INCLUSIVE ESCAVACAO E REATERRO | M | 33.45
2140100420 | ASSENTAMENTO DE LIGACAO PREDIAL DE ESGOTO DN 100, IN-CLUSIVE. ESCAVACAO, REATERRO E SINALIZACAO | UN | 219.87
2140100423 | ASSENTAMENTO DE LIGACAO PREDIAL DE ESGOTO DN 100, INC. ESCAVACAO, REATERRO, SINALIZACAO E FORNECIMENTO DE TUBO EB-608 | UN | 317.17
2140100445 | FORNECIMENTO E EXECUCAO DE CAIXA PARA LIGACAO PREDIAL EM ANEL DE CONCRETO DN 400 H<=1,50M, INCLUSIVE ASSENTAMENTO DE TAMPAO | UN | 87.36
2140100476 | REPARO DE REDES DE DRENAGEM EM TUBO DE CONCRETO DN ATE 200MM COM FORNECIMENTO DE TODOS OS MATERIAIS | UN | 95.91
2140101700 | ASSENTAMENTO DE LIGACAO PREDIAL DE AGUA EM PEAD 20MM COM COLAR TOMADA, INCLUSIVE FORNECIMENTO MATERIAIS, MOVIMENTO DE TERRA, SINALIZACAO EM LOCALIZACAO DA REDE | UN | 228.77
2140101705 | ASSENTAMENTO DE LIGACAO PREDIAL DE AGUA EM PEAD 20MM COM COLAR TOMADA, INCLUSIVE FORNECIMENTO MATERIAIS, MOVIMENTO DE TERRA, SINALIZACAO EM LOCAIS DISPERSOS | UN | 286.44
2140101710 | ASSENTAMENTO DE LIGACAO PREDIAL DE AGUA EM PEAD 20MM COM COLAR TOMADA, INCLUSIVE FORNECIMENTO MATERIAIS, MOVIMENTO DE TERRA, SINALIZACAO EM LOCAIS CONCENTRADOS | UN | 144.22
2140101715 | ASSENTAMENTO DE LIGACAO PREDIAL DE AGUA PEAD 20MM COM TE DE SERVICO COM REDE PROFUNDIDADE >1,25M, INCLUSIVE FORNECIMENTO DE MATERIAL, NO LOCAL DA REDE, EXCLUSIVE MOVIMENTO DE TERRA | UN | 216.51
2140101730 | ASSENTAMENTO DE LIGACAO PREDIAL DE AGUA EM PEAD 20MM, COM TE SERVICO, INCLUSIVE DE FORNECIMENTO DE MATERIAL, MOVIMENTO DE TERRA, SINALIZACAO, LOLALIZACAO DA REDE, RETETIRADA E RECOMPOSICAO DE PAVIMENTO ASFALTICO EM LOCAIS DISPERSOS | UN | 837.13
2140101735 | ASSENTAMENTO DE LIGACAO PREDIAL DE AGUA EM PEAD 20MM, COM TE SERVICO, INCLUSIVE DE FORNECIMENTO DE MATERIAL, MOVIMENTO DE TERRA, SINALIZACAO, LOLALIZACAO DA REDE, RETETIRADA E RECOMPOSICAO DE PAVIMENTO ASFALTICO EM LOCAIS CONCENTRADOS | UN | 694.91
2140101740 | ASSENTAMENTO DE LIGACAO PREDIAL DE AGUA EM PEAD 20MM, COM TE SERVICO, INCLUSIVE DE FORNECIMENTO DE MATERIAL, MOVIMENTO DE TERRA, SINALIZACAO, LOLALIZACAO DA REDE, RETETIRADA E RECOMPOSICAO DE PAVIMENTO EM PARALELEPIPEDO EM LOCAIS DISPERSOS | UN | 517.08
2140101745 | ASSENTAMENTO DE LIGACAO PREDIAL DE AGUA EM PEAD 20MM, COM TE SERVICO, INCLUSIVE DE FORNECIMENTO DE MATERIAL, MOVIMENTO DE TERRA, SINALIZACAO, LOLALIZACAO DA REDE, RETETIRADA E RECOMPOSICAO DE PAVIMENTO PARALELEPIPEDO EM LOCAIS CONCENTRADOS | UN | 374.86
2140101750 | ASSENTAMENTO DE LIGACAO PREDIAL DE AGUA EM PEAD 20MM, COM TE SERVICO, INCLUSIVE DE FORNECIMENTO DE MATERIAL, MOVIMENTO DE TERRA, SINALIZACAO, LOLALIZACAO DA REDE, RETETIRADA E RECOMPOSICAO DE PAVIMENTO EM PAVI´S EM LOCAIS DISPERSOS | UN | 644.81
2140101755 | ASSENTAMENTO DE LIGACAO PREDIAL DE AGUA EM PEAD 20MM, COM TE SERVICO, INCLUSIVE DE FORNECIMENTO DE MATERIAL, MOVIMENTO DE TERRA, SINALIZACAO, LOLALIZACAO DA REDE, RETETIRADA E RECOMPOSICAO DE PAVIMENTO PAVI´S EM LOCAIS CONCENTRADOS | UN | 502.59
2140101760 | ASSENTAMENTO DE LIGACAO PREDIAL DE AGUA PVC ROSCA 1" A 2", INCLUSIVE FORNECIMENTO DE MATERIAL, MOVIMENTO DE TERRA, SINALIZACAO, LOCALICAO DA REDE EM LOCAIS DISPERSOS | UN | 415.68
2140101880 | FORNECIMENTO E ASSENTAMENTO DE HIDROMETRO 3/4" CLASSE B, RELOJOARIA INCLINADA EM LOCAIS DISPERSOS,INCLUSIVE LACRE E FIO DE NYLON | UN | 105.74
2140101890 | FORNECIMENTO E ASSENTAMENTO DE HIDROMETRO 1,5M3/H, EM LOCAIS DISPERSOS, INCLUSIVE LACRE E FIO DE NYLON | UN | 100.66
2140101895 | FORNECIMENTO E ASSENTAMENTO DE HIDROMETRO 1,5M3/H Qmax-B 3/4", EM LOCAIS DISPERSOS, INCLUSIVE LACRE E FIO DE NYLON | UN | 91.88
GRUPO - 215.010 - PAVIMENTACAO
2150100015 | RETIRADA DE PAVIMENTO ASFALTICO, POR PROCESSOS MECANICOS OU MANUAIS | M2 | 6
2150100020 | RETIRADA DE PAVIMENTO ASFALTICO COM BASE EM PARALELEPIPEDO, POR PROCESSOS MECANICOS OU MANUAIS | M2 | 24.12
2150100030 | RETIRADA DE PAVIMENTO ASFALTICO COM BASE EM BLOCOS ARTICULADOS DE CONCRETO, POR PROCESSOS MECANICOS OU MANUAIS | M2 | 24.12
2150100040 | RETIRADA DE PAVIMENTO EM PARALELEPIPEDO, POR PROCESSOS MECANICOS OU MANUAIS | M2 | 7.33
2150100050 | RETIRADA DE PAVIMENTO EM BLOCOS ARTICULADOS DE CONCRETO, POR PROCESSOS MECANICOS OU MANUAIS | M2 | 9.48
2150100060 | RETIRADA DE PAVIMENTO EM PAVI´S, POR PROCESSOS MECANICOS OU MANUAIS | M2 | 9.48
2150100070 | RETIRADA DE PAVIMENTO EM PEDRA PORTUGUESA, POR PROCESSOS MECANICOS OU MANUAIS | M2 | 5.64
2150100080 | RETIRADA DE PAVIMENTO EM PLACAS DE CONCRETO | M2 | 13.33
2150100090 | RETIRADA DE PAVIMENTO EM CALCADA EM CERAMICA | M2 | 26.98
2150100094 | RETIRADA DE PAVIMENTO EM CALCADA ME CACOS DE MARMORE | M2 | 26.98
2150100100 | RETIRADA DE PAVIMENTO EM CIMENTADO | M2 | 24.91
2150100110 | RETIRADA DE MEIO-FIO DE PEDRA | M | 12.82
2150100120 | RETIRADA DE MEIO-FIO DE CONCRETO | M | 12.82
2150100130 | RETIRADA DE SARGETA EM CONCRETO | M | 24.91
2150100601 | FORNECIMENTO,EXECUCAO DE BASE EM SOLO BRITA, CONSISTE NA CAMADA BASE OU SUB- BASE, COMPOSTA PELA MISTURA DO SOLO ARENOSO E BRITA. | M2 | 75.95
2150100610 | RECOMPOSICAO DE PAVIMENTO ASFALTICO COM CBUQ, | M2 | 6.11
2150100170 | RECOMPOSICAO DE PAVIMENTO EM PARALELEPIPEDO | M2 | 18.35
2150100180 | RECOMPOSICAO DE PAVIMENTO EM BLOCOS ARTICULADO DE CONCRETO | M2 | 35.67
2150100185 | RECOMPOSICAO DE PAVIMENTO EM PAVI-S | M2 | 42.36
2150100200 | RECOMPOSICAO DE PAVIMENTO EM PEDRA PORTUGUESA | M2 | 40.73
2150100210 | RECOMPOSICAO DE PAVIMENTO EM PLACAS DE CONCRETO | M2 | 15.99
2150100220 | RECOMPOSICAO DE PAVIMENTO EM CERAMICA, | M2 | 98.15
2150100224 | RECOMPOSICAO DE PAVIMENTO EM CACOS DE MARMORES | M2 | 364.29
2150100230 | RECOMPOSICAO DE PAVIMENTO EM CIMENTADO | M2 | 31.73
2150100240 | RECOMPOSICAO DE MEIO FIO DE PEDRA | M | 13.85
2150100250 | RECOMPOSICAO DE MEIO FIO DE CONCRETO | M | 13.02
2150100260 | RECOMPOSICAO DE SARGETA DE CONCRETO DE CONCRETO SIMPLES 0,07M, ACABAMENTO EM ARGAMASSA DE CIMENTO E AREIA NO TRACO 1:4 (C:A) | M | 35.54
2150100261 | FORNECIMENTO E EXECUCAO DE PAVIMENTO EM PAVI´S, COMPREENDE A PAVIMENTACAO A PARTIR DO SUB-LEITO, QUE DEVERA APRESENTAR SUA SUPERFICIE COM BOA COMPACTACAO E UMA DIFERENCA DE COTA APROXIMADAMENTE 0,20M, EM RELACAO A SUPERFICIE DO PAVIMENTO EXISTENTE. INICIALMENTE SERA EXECUTADA A SUB-BASE QUE CONSISTIRA EM COXIM DE PO DE PEDRA DE ESPESSURA ACABADA DE 0,07M, E DE BASE A SER EXECUTADA COM PARALELEPIPEDO DEVIDAMENTE ASSENTADOS E REJUNTADOS COM PO DE PEDRA | M2 | 71.99
2150100269 | FORNECIMENTO E EXECUCAO DE PAVIMENTO EM PARALELEPIPEDO, COMPREENDE A PAVIMENTACAO A PARTIR DO SUB-LEITO, QUE DEVERA APRESENTAR SUA SUPERFICIE COM BOA COMPACTACAO E UMA DIFERENCA DE COTA APROXIMADAMENTE 0,20M, EM RELACAO A SUPERFICIE DO PAVIMENTO EXISTENTE. INICIALMENTE SERA EXECUTADA A SUB-BASE QUE CONSISTIRA EM COXIM DE PO DE PEDRA DE ESPESSURA ACABADA DE 0,07M, E DE BASE A SER EXECUTADA COM PARALELEPIPEDO DEVIDAMENTE ASSENTADOS E REJUNTADOS COM PO DE PEDRA | M2 | 128.08
2150100270 | FORNECIMENTO E EXECUCAO DE PAVIMENTO EM BLOCOS ARTICULADOS E INTERTRAVADOS DE CONCRETO,ESP. DE 8CM, FCK=35MPA, COMPREENDE A PAVIMENTACAO A PARTIR DO SUB-LEITO, QUE DEVERA APRESENTAR SUA SUPERFICIE COM BOA COMPACTACAO E UMA DIFERENCA DE COTA APROXIMADAMENTE 0,20M, EM RELACAO A SUPERFICIE DO PAVIMENTO EXISTENTE. INICIALMENTE SERA EXECUTADA A SUB-BASE QUE CONSISTIRA EM COXIM DE PO DE PEDRA DE ESPESSURA ACABADA DE 0,07M, E DE BASE A SER EXECUTADA COM PARALELEPIPEDO DEVIDAMENTE ASSENTADOS E REJUNTADOS COM PO DE PEDRA | M2 | 84.24
2150100280 | FORNECIMENTO E ASSENTAMENTO DE MEIO FIO DE CONCRETO SECAO DE (15X30)CM | M | 33.58
2150100290 | FORNECIMENTO E EXECUCAO DE PAVIMENTACAO EM PEDRISCO CAMADA DE 0,05M | M2 | 6.81
2150100292 | FORNECIMENTO E EXECUCAO DE PAVIMENTACAO EM PEDRISCO CAMADA DE 0.10M | M2 | 13.62
2150100310 | FORNECIMENTO E ASSENTAMENTO DE PLACAS DE CONCRETO PARA PISOS ESPESSURA 8CM | M2 | 81.5
2150100320 | RECUPERACAO DE MEIO-FIO DE CONCRETO (SEM FORNECIMENTO DE MATERIAL) | M | 11.79
2150100350 | FORNECIMENTO E EXECUCAO DE PAVIMENTO EM BLOCOS ARTICULADOS DECONCRETO COM REJUNTAMENTO EM ASFALTO QUENTE COM BRITA 0 | M2 | 121.67
2150100601 | FORNECIMENTO E EXECUCAO DE BASE EM SOLO BRITA | M3 | 75.95
2150100610 | PINTURA DE LIGACAO SOBRE A BASE (IMPRIMACAO) (SOLO BRITA, BICA CORRIDA, BLOCO ARTICULADO, ETC) | M2 | 6.11
2150100617 | FORNECIMENTO,EXECUCAO DE RECOMPOSICAO ASFALTICA-CBUQ (SEM FORNECIMENTO DE BASE E IMPRIMACAO) - G.VITORIA | M3 | 1080.48
2150100617 | FORNECIMENTO, EXECUÇÃO DE RECOMPOSIÇÃO ASFÁLTICA - CBUQ (SEM FORNECIMENTO DE BASE E SEM PINTURA DE LIGAÇÃO). | M3 | 1080.48
2150100628 | TRANSPORTE DE MASSA ASFALTICA E IMPRIMACAO,FORA DA GRANDE VITORIA PARA DISTANCIAS SUPERIORES A 50KM | M3xKM | 0.29
GRUPO - 216.010 - URBANIZACAO
2160100010 | PINTURA LETREIRO/LOGOMARCA CESAN | M2 | 114.91
2160100020 | FORNECIMENTO E EXECUCAO DE CERCA EM TELA REVESTIDA EM PVC FIO 14, COM MOUROES CONCRETO ESPACADOS 2 EM 2M | M | 150.65
2160100022 | FORNECIMENTO E EXECUCAO DE CERCA EM TELA REVESTIDA EM PVC FIO 14, COM MOUROES CONCRETO ESPACADOS 2,5 EM 2,5M | M | 92.85
2160100030 | FORNECIMENTO E EXECUCAO DE CERCA EM TELA REVESTIDA EM PVC FIO 14, COM MOUROES CONCRETO ESPACADOS 3 EM 3M | M | 142.47
2160100040 | FORNECIMENTO E EXECUCAO DE CERCA EM TELA GALVANIZADA, COM MOUROES CONCRETO ESPACADOS 2 EM 2M | M | 105.33
2160100041 | FORNECIMENTO E EXECUCAO DE CERCA EM TELA GALVANIZADA, COM MOUROES CONCRETO ESPACADOS 2,5 EM 2,5M | M | 105.33
2160100045 | FORNECIMENTO E INSTALACAO DE CERCA ELETRICA, FIXADA NA PARTE INCLINADA DOS MOIROES CONFORME PROJETO | M | 11.7
2160100050 | FORNECIMENTO E EXECUCAO DE CERCA EM TELA GALVANIZADA,FIO 12,H=2,00M COM MOUROES CONCRETO ESPACADOS 3 EM 3M | M | 97.15
2160100054 | FORNECIMENTO E EXECUCAO DE CERCA EM ARAME LISO COM 6 FIOS, COM MOUROES DE CONCRETO ESPACADOS 2 EM 2M | M | 47.29
2160100055 | FORNECIMENTO E EXECUCAO DE CERCA EM ARAME FARPADO COM 6 FIOS, COM MOUROES DE CONCRETO ESPACADOS 2 EM 2M | M | 45.55
2160100060 | FORNECIMENTO E EXECUCAO DE CERCA EM ARAME FARPADO COM 11 FIOS, COM MOUROES DE CONCRETO ESPACADOS 2 EM 2M | M | 49.25
2160100070 | FORNECIMENTO E EXECUCAO DE CERCA H=2,00M EM ARAME FARPADO COM 11 FIOS, E MOUROES DE CONCRETO ESPACADOS 3 EM 3M | M | 42.09
2160100077 | FORNECIMENTO E EXECUCAO DE CERCA EM ARAME FARPADO COM 4 FIOS,COM MOUROES DE MADEIRA (BRAUNA) | M | 28.8
2160100078 | FORNECIMENTO E EXECUCAO DE CERCA MISTA (ALVENARIA/TELA EM PVC FIO 14 E ARAME FARPADO) COM MOUROES DE CONCRETO ESPACADOS DE 2 EM 2M | M | 230.16
2160100079 | FORNECIMENTO E ASSENTAMENTO DE ARAME FARPADO | M | 0.68
2160100104 | FORNECIMENTO E APLICACAO DE FORMICIDA POR FORMIGUEIRO | UN | 0.7
2160100105 | FORNECIMENTO E PLANTIO DE SEMENTES DE COLONHAO | M2 | 91.54
2160100106 | FORNECIMENTO E PLANTIO DE SEMENTES GRAMINEA | M2 | 0.83
2160100107 | FORNECIMENTO E PLANTIO DE GRAMA ESMERALDA EM PLACAS | M2 | 11.22
2160100108 | FORNECIMENTO E PLANTIO DE GRAMA ESMERALDA EM PLACAS, INCLUSIVE TERRA VEGETAL COM ESPESSURA DE 2CM | M2 | 12.75
2160100111 | FORNECIMENTO E PLANTIO DE GRAMA BATATAIS EM PLACAS | M2 | 9.84
2160100112 | FORNECIMENTO E PLANTIO DE GRAMA ESMERALDA EM PLACAS (TAXA DE OCUPACAO DE 25%) | M2 | 3.24
2160100113 | FORNECIMENTO E PLANTIO DE GRAMA BATATAIS EM PLACAS | M2 | 10.63
2160100114 | FORNECIMENTO E PLANTIO DE GRAMA BATATAIS EM PLACAS, INCLUSIVE TERRA VEGETAL COM ESPESSURA DE 2CM | M2 | 12.16
2160100120 | FORNECIMENTO E PLANTIO DE ARVORES H=2,00M INCLUSIVE PREPARO E ADUBACAO SOLO | UN | 37.28
2160100122 | RETIRADA DE ARVORE PEQUENO PORTE | UN | 5.64
2160100130 | RECOMPOSICAO DE CERCA EM MOUROES DE CONCRETO OU MADEIRA | M2 | 13.33
2160100135 | RECOMPOSICAO DE CERCA EM TELA GALVANIZADA LOSANGULAR REVESTIDA EM PVC, MALHA DE 2", C/ MOUROES DE CONCRETO | M | 13.33
2160100156 | FORNECIMENTO E ASSENTAMENTO DE PORTAO PADRAO CESAN L=1,00M, CONFORME PROJETOS A-000-000-00-2XX-0056/0057 | UN | 2212.21
2160100157 | FORNECIMENTO E ASSENTAMENTO DE PORTAO PADRAO CESAN L=2,00M, CONFORME PROJETOS A-000-000-00-2XX-0056/0057 | UN | 3394.07
2160100158 | FORNECIMENTO E ASSENTAMENTO DE PORTAO PADRAO CESAN L=4,00M, CONFORME PROJETOS A-000-000-00-2XX-0056/0057 | UN | 6134.88
2160100180 | PLANTIO DE ARVORES (SEM FORNECIMENTO) | UN | 11.28
2160100190 | REPARO DE GRAMA SEM FORNECIMENTO DE MUDAS | M2 | 3.95
2160100200 | FORNECIMENTO E ASSENTAMENTO DE BANCO PRE-MOLDADE DE CONCRETO | UN | 389.29
2160100347 | FORNECIMENTO E EXECUCAO DE MURO EM BLOCOS DE CONCRETOAPARENTE, ESP=0,20M, ALTURA DE 2,40M | M | 376.38
2160100350 | FORNECIMENTO E EXECUCAO DE MURO EM BLOCOS DE CONCRETOAPARENTE, ESP=0,20M, ALTURA DE 3,00M | M | 586.4
2160100351 | FORNECIMENTO E EXECUCAO DE MURO EM BLOCOS DE CONCRETO ESTRUTURAL, ESP=0,20M, ALTURA 4,00M | M | 820.08
2160100352 | FORNECIMENTO E EXECUCAO DE MURO EM BLOCOS DE CONCRETO APARENTE, ESP=0,20M, ALTURA DE 4,00M | M | 628.98
2990003401 | FORNECIMENTO E EXECUCAO DE MURO EM BLOCOS DE CONCRETOAPARENTE, ESP=0,15M, ALTURA DE 3,00M | M | 678.51
2160100362 | FORNECIMENTO E EXECUCAO DE MURO EM BLOCOS DE CONCRETO APARENTE, ESP=0,15M, ALTURA DE 4,00M | M | 598.78
2160100401 | FORNECIMENTO E EXECUCAO DE CERCA ARAME FARPADO LISO COM 8 FIOS COM MOUROES DE EUCALIPTO 2.5 EM 2.5 M | M | 37.37
2160100435 | FORNECIMENTO E PLANTIO DE ARVORES ESPECIES ARBOREAS | UN | 1000
2160100436 | FORNECIMENTO E APLICACAO DE CALCARIO E ADUBO QUIMICO PARA PLANTIO DE ARBUSTOS E HERBACIAS | M3 | 18.77
2160100441 | FORNECIMENTO E APLICACAO DE TERRA VEGETAL, CALCARIO E ADUBO QUIMICO PARA PLANTIO DE ARBUSTOS E HERBACIAS | M3 | 95.43
2160100442 | FORNECIMENTO E PLANTIO DE MUDA DE ARVORE QUARESMEIRA OU SIM INCLSIVE ABERTURA DE COVA, APLICACAO DE ESTERCO,CALCARIO E ADUBO QUIMICO | UN | 60.39
2160100443 | FORNECIMENTO E PLANTIO DE ARBUSTO HIBISCUS(GRAXA) | UN | 4.66
2160100444 | FORNECIMENTO E PLANTIO DE HERBACIA WEDELEIA OBLONGA (MARGARIDINHA) | M2 | 29.38
2160100445 | FORNECIMENTO E PLANTIO DE ARBUSTO CHRUSALIDOCARPUS LUTESCENS (ARECA BAMBU) | UN | 38.2
2160100446 | FORNECIMENTO E PLANTIO DE MUDAS DE OITI,INCLUSIVE ABERTURA DECOVA,APLICACAO DE ESTERCO,CALCARIO E ADUBO QUIMICO | UN | 73.39
2160100447 | FORNECIMENTO E PLANTIO DE ARBUSTO AGAVE SP LURICA(AGAVE LURICA) OU SIMILAR | UN | 34.3
2160100448 | FORNECIMENTO E PLANTIO DE ARBUSTO SABIA MIRIM (SANSAO DO CAMPO OU SIMILAR) | UN | 2.71
2160100451 | FORNCIMENTO E PLANTIO DE MUDA DE PINGO DE OURO OU SIMILAR | UN | 2.84
2160100520 | FORNECIMENTO E INSTALACAO DE TORNEIRA DE BRONZE COM ADAPTADOR DE MANGUEIRA 3/4" | UN | 108.5
GRUPO - 217.010 - SERVIÇOS DIVERSOS
2170100010 | LOCALIZACAO, CORTE E CAPEAMENTO DE REDES, INCLUSIVE ESCAVACAO REATERRO E ANCORAGEM, DN 50 | UN | 162.17
2170100020 | LOCALIZACAO, CORTE E CAPEAMENTO DE REDES, INCLUSIVE ESCAVACAO REATERRO E ANCORAGEM, DN 75 | UN | 168.09
2170100030 | LOCALIZACAO, CORTE E CAPEAMENTO DE REDES, INCLUSIVE ESCAVACAO REATERRO E ANCORAGEM, DN 100 | UN | 324.58
2170100035 | LOCALIZACAO, CORTE E CAPEAMENTO DE REDES, INCLUSIVE ESCAVACAO REATERRO E ANCORAGEM, DN 150 | UN | 201.57
2170100036 | LOCALIZACAO, CORTE E CAPEAMENTO DE REDES, INCLUSIVE ESCAVACAO REATERRO E ANCORAGEM, DN 200 | UN | 218.28
2170100037 | LOCALIZACAO, CORTE E CAPEAMENTO DE REDES, INCLUSIVE ESCAVACAO REATERRO E ANCORAGEM, DN 250 | UN | 857.38
2170100038 | LOCALIZACAO, CORTE E CAPEAMENTO DE REDES, INCLUSIVE ESCAVACAO REATERRO E ANCORAGEM, DN 300 | UN | 8499.69
2170100040 | ANCORAGEM DA TUBULACAO COM PECAS DE MADEIRA | M3 | 4281.68
2170100050 | ANCORAGEM DA TUBULACAO COM CONCRETO SIMPLES | M3 | 699.27
2170100052 | ANCORAGEM DA TUBULACAO COM CONCRETO ARMADO | M3 | 2415.13
2191000500 | INTERLIGAÇÃO DE REDE ATÉ DN 100 | UN | 249.07
2191000510 | INTERLIGAÇÃO DE REDE DN 150 | UN | 1256.63
2191000520 | INTERLIGAÇÃO DE REDE DN 200 A DN 300 | UN | 6972.31
2191000530 | INTERLIGAÇÃO DE REDE DN 350 A DN 500 | UN | 8320.62
2191000540 | INTERLIGAÇÃO DE REDE DN 600 A DN 700 | UN | 16033.36
2191000550 | INTERLIGAÇÃO DE REDE DN 800 A DN 900 | UN | 23762.58
2191000560 | INTERLIGAÇÃO DE REDE DN 1000 | UN | 30238.16
2170100140 | INTERLIGACAO EM REDES EXISTENTES DN >100 ATE DN 200, FORNECIMENTO DE MATERIAL, MOVIMENTO DE TERRA, LOCALIZACAO DA REDE E SINALIZACAO | UN | 2784.95
2170100144 | FORNECIMENTO E ASSENTAMENTO DE TAMPAO DE FERRO FUNDIDO DN 600mm CONFORME PROJETOS A-000-000-00-2-XX-0048/0049 | UN | 456.55
2170100150 | ASSENTAMENTO DE TAMPAO DE FERRO FUNDIDO | UN | 30.15
2170100151 | FORNECIMENTO E ASSENTAMENTO DE TAMPAO DE FERRO FUNDIDO DN 600mm CONFORME PROJETOS A-000-000-00-2-XX-0048/0049 | UN | 456.55
2170100155 | ASSENTAMENTO DE TAMPAO DE FERRO FUNDIDO PARA LIGACAO PREDIAL | UN | 15.08
2170100156 | FORNEC. E ASSENT. DE TAMPAO FERRO FUNDIDO, PARA CAIXA DE LIGACAO PREDIAL CONF. PROJ.A-000-000-00-2-XX-0045 | UN | 71.32
2170100160 | MONTAGEM ASSENTAMENTO DE HIDRANTE COLUNA COMPLETO | UN | 525.28
2170100175 | CORTE E SOLDA DE TUBO DE FoGo DN 50 A DN 150 | UN | 54.4
2170100190 | CORTE SOLDA DE TUBOS DN 250 | UN | 69.48
2170100210 | CORTE SOLDA DE TUBOS DN 400 | UN | 111.15
2170100215 | CORTE SOLDA DE TUBOS DN 100 | UN | 39.63
2170100220 | CORTE SOLDA DE TUBOS DN 150 | UN | 60.2
2170100225 | CORTE SOLDA DE TUBOS DN 200 | UN | 70.59
2170100250 | FORNECIMENTO,FABRICACAO E MONTAGEM DE PECAS EM PERFIL DE ACO INOXIDAVEL - ABRACADEIRA, SUPORTE, GRADE, ETC | KG | 51.36
2170100251 | FORNECIMENTO E MONTAGEM DE DEGRAU EM ACO INOXIDAVEL CONFORME PROJETO A-000- 000-91-4-XX-0016 | KG | 75.78
2170100261 | FORNECIMENTO E FIXACAO DE CANTONEIRA EM ALUMINIO 2" X 1 1/4" E=2MM,INCL. PARAFUSO ACO INOX 1/4" X 2" A CADA 0,5 M | M | 26.59
2170100300 | ASSENTAMENTO DE MATERIAL FILTRANTE | M3 | 79.46
2170100311 | FORNECIMENTO E MONTAGEM DE TAMPAS EM FIBRA DE VIDRO,E=6MM, PARA CAMARA DE GAS | M2 | 1149.04
2170100320 | FORNECIMENTO E ASSENTAMENTO DE REGUA PARA LEITOR DE NIVEL | UN | 346.71
2170100330 | FORNECIMENTO E ASSENTAMENTO DE PECAS MADEIRA DE LEI -PARAJU (SUBMERSAS) | M3 | 7277.61
2170100340 | FORNECIMENTO E ASSENTAMENTO DE ESTRUTURA ESPECIAL EM MADEIRA DE LEI, COMO: ESCADA, COMPORTA, STOP-LOG, ESTRADO, PASSARELA,ETC... | M3 | 7277.61
2170100345 | FORNECIMENTO E ASSENTAMENTO DE MEIA CANA DN 200, INCLUSIVE ESCAVACAO E REATERRO | M | 29.12
2170100350 | FORNECIMENTO E ASSENTAMENTO DE MEIA CANA DN 300, INCLUSIVE ESCAVACAO E REATERRO | M | 32.93
2170100351 | FORNECIMENTO E EXECUCAO DE SARJETA DE CONCRETO INCLUSIVE ESCAVACAO E REATERRO | M | 32.01
2170100360 | FORNECIMENTO E ASSENTAMENTO DE MEIA CANA DN 400, INCLUSIVE ESCAVACAO E REATERRO | M | 37.76
2170100370 | FORNECIMENTO E ASSENTAMENTO DE MEIA CANA DN 500, INCLUSIVE ESCAVACAO E REATERRO | M | 52
2170100380 | FORNECIMENTO E ASSENTAMENTO DE MEIA CANA DN 600, INCLUSIVE ESCAVACAO E REATERRO | M | 65.98
2170100383 | FORNECIMENTO, FABRICACAO, TRATAMENTO ANTI-CORROSIVO E INSTALACAO DE GRADES E PORTOES EM PERFIS DE ACO | KG | 20.86
2170100384 | FORNECIMENTO, FABRICACAO, TRATAMENTO ANTICORROSIVO E MONTAGEM DE PECAS EM ACO - ESTRUTURA PESADA | KG | 28.45
2170100371 | FORNECIMENTO, FABRICACAO, TRATAMENTO ANTI-CORROSIVO E MONTAGEM DE TUBOS E CONEXOES EM ACO | KG | 20.77
2990002305 | FORNECIMENTO, FABRICACAO, TRATAMENTO ANTI-CORROSIVO E MONTAGEM PECAS EM PERFIL DE ACO (ABRACADEIRAS, SUPORTES, INSERTS, ETC) | KG | 22.54
2170100390 | INSTALACAO DE TROLEY E TALHA | UN | 392.08
2170100410 | FORNECIMENTO E COLOCACAO DE TELA GALVANIZADA 2MM P/ TILIZACAO NAS CURVAS DOS RESPIROS | M2 | 53.11
2170100416 | FORNECIMENTO E COLOCACAO DE CAIXILHO DE MADEIRA C/TELA GALVANIZADA P/RESPIRO DO RESERVATORIO | M2 | 133.98
2170100430 | FORNECIMENTO E COLOCACAO DE CESTO REMOVIVEL COMPLETO INCLUSIVE TRATAMENTO ANTI CORROSIVO CONFORME PROJETO | KG | 20.22
2170100437 | FORNECIMENTO E ASSENTAMENTO DE ESCADA TIPO MARINHEIRO EM FERRO GALVANIZADO 3/4" | KG | 16.44
2170100444 | FORNECIMENTO E ASSENTAMENTO DE TUBOS PVC RIGIDO CORRUGADO PERFURADO PARA DRENAGEM DN 100 INCLUSIVE MANTA BIDIM | M | 32.51
2170100450 | FORNECIMENTO INSTALACAO DE TUBO DE PVC PARA DRENAGEM DN 100 | M | 33.02
2170100452 | FORNECIMENTO INSTALACAO DE TUBO DE PVC PARA DRENAGEM DN 75 | M | 24.04
2170100455 | FORNECIMENTO E ASSENTAMENTO DE TUBO DE PVC PARA DRE- NAGEM DN 150 | M | 50.26
2170100456 | FORNECIMENT E EXECUCAO DE DRENO DAS CAIXAS COM TUBO PVC DN 200 | M | 26.1
2170100460 | LIMPEZA MANUAL DE CANALETA DE AGUAS PLUVIAIS | M | 2.82
2170100490 | FORNECIMENTO E ASSENTAMEMTO DE RIP-RAP EM PLACAS DE CONCRETO ARMADO ESP 5CM | M2 | 77.5
2170100492 | FORNECIMENTO E ASSENTAMENTO DE PLACAS DE CONCRETO | M3 | 2938.73
2170100515 | LIMPEZA DAS PAREDES E FUNDO DO FLOCULADOR, DECANTADOR E RESERVATORIO COM ESCOVACAO E ARRASTO DOS RESIDUOS | M2 | 3.38
2170100516 | LIMPEZA E LAVAGEM COM BOMBA DE ALTA PRESSAO DE PAREREDES E FUNDO DE DECANTADOR, FILTRO E RESERVATORIO | M2 | 1.79
2170100522 | LAVAGEM E RASPAGEM DE PAREDES COM AGUA CORRENTE INC APLICACAO DE ACIDO MURIATICO E NOVA LAVAGEM COM AGUA | M2 | 6.26
2170100526 | EXECUCAO DE ESCOVACAO COM ESCOVA DE ACO | M2 | 12.97
2170100530 | LIMPEZA E DESOBSTRUCAO DE REDE DE ESGOTO VARIANDO ENTRE DN 100 E DN 200 | M | 20.04
2170100533 | LIMPEZA MANUAL DE CAIXA DE PASSAGEM | UN | 67.68
2170100535 | LIMPEZA E DESOBSTRUCAO DE REDE DE ESGOTO VARIANDO ENTRE DN 200 E DN 400 | M | 29.75
2170100545 | LIMPEZA MANUAL DE POCOS DE VISITA DN 600MM | UN | 68.63
2170100548 | LIMPEZA MANUAL DE POCOS DE VISITA DN 1000MM | UN | 106.75
2170100550 | LIMPEZA E DESOBSTRUCAO DE REDE ESGOTO COM UTILIZACAO DE CAMINHAO JATO/VACUO | H | 301.94
2170100551 | FORNECIMENTO E ASSENTAMENTO DE CAIXA RALO EM CONCRETO PRE-MOLDADO, INCLUSIVE GRELHA DE CONCRETO | UN | 426.37
2170100560 | LIMPEZA E DESOBSTRUCAO DE REDE ESGOTO COM UTILIZACAO DE RID-GID, INCLUSIVE TRANSPORTE DO EQUIPAMENTO | H | 84.5
2170100570 | RETIRADA DE AREIA EM CAIXAS / ELEVATORIA / FILTROS C/ UTILIZACAO DE CAMINHAO JATO/VACUO | M3 | 205.32
2170100571 | LIMPEZA E/OU DESOBSTRUCAO MANUAL DE CANALETA DE AGUA PLUVIAL, CAIXAS DE INSPECAO E POCOS DE VISITA | M3 | 67.68
2170100580 | FORNECIMENTO E ASSENTAMENTO DE LONA DE TERREIRO "DUPLA" COM FUNCAO IMPERMEABILIZANTE | M2 | 24.83
2170100602 | FORNECIMENTO E ASSENTAMENTO DE BRITA 3 OU 4 | M3 | 101.01
2170100603 | FORNECIMENTO E ASSENTAMENTO DE BRITA 2 | M3 | 97.73
2170100604 | FORNECIMENTO E ASSENTAMENTO DE BRITA 1 | M3 | 106.13
2170100606 | FORNECIMENTO E ASSENTAMENTO DE BRITA 0 | M3 | 117.68
2170100607 | FORNECIMENTO E ASSENTAMENTO DE TIJOLINHOS PARA LEITO DE SECAGEM | M2 | 67.12
2170100608 | FORNECIMENTO E ASSENTAMENTO DE AREIA MEDIA LAVADA | M3 | 91.49
2170100614 | FORNECIMENTO E ASSENTAMENTO DE AREIA GROSSA DE 2,0 A 3,0mm | M3 | 95.82
2170100796 | FORNECIMENTO E COLOCACAO DE BORRACHA LONADA E=7,90MM | M2 | 161.47
2170100830 | RETIRADA, NIVELAMENTO E REPOSICAO DE TAMPAO DE FOFO | UN | 42.41
2170100860 | FORNECIMENTO E ASSENTAMENTO DE CHICANAS,STOP LOGS,COM PORTAS,ETC FIBRA DE VIDRO E=5MM | M2 | 651.3
2170100980 | RECUPERACAO DE INSPECAO DE REDE PARA INICIO DE TRECHO (C.I) | UN | 68.03
2170100990 | RECUPERACAO DE INSPECAO DE REDE ENTRE DOIS TRECHOS (T.I.L.) | UN | 63.42
2170101440 | FORNECIMENTO E ASSENTAMENTO DE CHICANAS,STOP LOGS, COMPORTAS EM FIBRA DE VIDRO E=6MM | M2 | 770.9
2170101445 | FORNECIMENTO E ASSENTAMENTO DE CHICANAS,STOP LOGS, COMPORTAS EM FIBRA DE VIDRO E=3MM | M2 | 412.1
2170101597 | FORNECIMENTO E ASSENTAMENTO DE ANEL DE CONCRETO DN 600 | UN | 117.55
2170101598 | FORNECIMENTO E ASSENTAMENTO DE ANEL DE CONCRETO DN 1200 | UN | 328.36
2170101599 | FORNECIMENTO E ASSENTAMENTO DE ANEL DE CONCRETO DN 1000 | UN | 235.65
2170101600 | FORNECIMENTO E ASSENTAMENTO DE ANEL DE CONCRETO DN 1500 | UN | 383.36
2170101605 | FORNECIMENTO E ASSENTAMENTO DE ANEL DE CONCRETO DN 2000 | UN | 515.43
2170101720 | DRENAGEM DE GAXETAS | UN | 168.42
2170101860 | TAMPONAMENTO DE REDE COLETORA ESGOTO DN 150 A 300MM COM EQUIPAMENTO PNEUMATICO | UN | 134.25
2170102726 | FORNECIMENTO E INSTALACAO DE TOLDOS EM LONA COM ESTRUTURA EM FERRO | UN | 227.5
2170103200 | FORNECIMENTO E ASSENTAMENTO DE RIP RAP EM PLACAS DE CONCRETO ARMADO ESP=10CM | M2 | 174.26
2170103700 | FORNECIMENTO E ASSENTAMENTO DE AREIA LAVADA | M3 | 114.41
2170103705 | FORNECIMENTO E ASSENTAMENTO DE BRITA ZERO PARA LEITO DE SECAGEM | M3 | 133.97
2170103710 | FORNECIMENTO E ASSENTAMENTO DE TIJOLOS PARA LEITO DE SECAGEM | M2 | 70.68
2170103805 | FORNECIMENTO E COLOCACAO DE PEDRA DE MAO | M3 | 87.67
GRUPO - 217.000 - SISTEMA ABASTECIMENTO DE ÁGUA / COLETA DE ESGOTO
2173010005 | REDE DISTRIBUIÇÃO PVC PBA15 DN50 SEM PAVIMENTAÇÃO | M | 31.41
2173010010 | REDE DISTRIBUIÇÃO PVC PBA15 DN75 SEM PAVIMENTAÇÃO | M | 43.38
2173010015 | REDE DISTRIBUIÇÃO PVC PBA15 DN100 SEM PAVIMENTAÇÃO | M | 57.78
2173010020 | REDE DISTRIBUIÇÃO PVC DEFOFO DN150 SEM PAVIMENTAÇÃO | M | 121.87
2173020005 | REDE DISTRIBUIÇÃO PVC PBA15 DN50 COM PAVIMENTAÇÃO ASFALTICA | M | 77.05
2173020010 | REDE DISTRIBUIÇÃO PVC PBA15 DN75 COM PAVIMENTAÇÃO ASFALTICA | M | 89.02
2173020015 | REDE DISTRIBUIÇÃO PVC PBA15 DN100 COM PAVIMENTAÇÃO ASFALTICA | M | 103.99
2173020020 | REDE DISTRIBUIÇÃO PVCDEFOFO DN150 COM PAVIMENTAÇÃO ASFALTICA | M | 187.21
2173030005 | REDE DISTRIBUIÇÃO PVC PBA15 DN50 COM PAVIMENTAÇÃO EM BLOCOS ARTICULADOS / PAVI´S | M | 77.92
2173030010 | REDE DISTRIBUIÇÃO PVC PBA15 DN75 COM PAVIMENTAÇÃO EM BLOCOS ARTICULADOS / PAVI´S | M | 89.89
2173030015 | REDE DISTRIBUÇÃO PVC PBA15 DN100 COM PAVIMENTAÇÃO EM BLOCOS ARTICULADOS / PAVI´S | M | 104.29
2173030020 | REDE DISTRIBUIÇÃO PVC DEFOFO DN150 COM PAVIMENTAÇÃO EM BLOCOS ARTICULADOS / PAVI´S | M | 174.92
2173040005 | REDE DISTRIBUIÇÃO PVC PBA15 DN50 COM PAVIMENTAÇÃO EM PARALELEPIPEDO | M | 75.72
2173040010 | REDE DISTRIBUIÇÃO PVC PBA15 DN75 COM PAVIMENTAÇÃO EM PARALELEPIPEDO | M | 88.36
2173040015 | REDE DISTRIBUÇÃO PVC PBA15 DN100 COM PAVIMENTAÇÃO EM PARALELEPIPEDO | M | 112.35
2173040020 | REDE DISTRIBUIÇÃO PVCDEFOFO DN150 COM PAVIMENTAÇÃO EM PARALELEPIPEDO | M | 157.31
2175012020 | ADUTORA FOFO DN150 SEM PAVIMENTAÇÃO | M | 269.83
2175012025 | ADUTORA FOFO DN200 SEM PAVIMENTAÇÃO | M | 321.34
2175012135 | ADUTORA FOFO DN300 SEM PAVIMENTAÇÃO | M | 494.33
2175012140 | ADUTORA FOFO DN350 SEM PAVIMENTAÇÃO | M | 567
2175012145 | ADUTORA FOFO DN400 SEM PAVIMENTAÇÃO | M | 611.46
2175012055 | ADUTORA FOFO DN500 SEM PAVIMENTAÇÃO | M | 734.79
2171200300 | ADUTORA TUBO FOFO DN 150 PAVIMENTAÇÃO ASFALTICA | M | 313.1
2171200310 | ADUTORA TUBO FOFO DN 200 PAVIMENTAÇÃO ASFALTICA | M | 363.99
2171200320 | ADUTORA TUBO FOFO DN 250 PAVIMENTAÇÃO ASFALTICA | M | 422.04
2171200330 | ADUTORA TUBO FOFO DN 300 PAVIMENTAÇÃO ASFALTICA | M | 515.22
2171200340 | ADUTORA TUBO FOFO DN 350 PAVIMENTAÇÃO ASFALTICA | M | 588.22
2171200350 | ADUTORA TUBO FOFO DN 400 PAVIMENTAÇÃO ASFALTICA | M | 628.45
2171200360 | ADUTORA TUBO FOFO DN 500 PAVIMENTAÇÃO ASFALTICA | M | 814.88
2175042020 | ADUTORA FOFO DN150 PAVIMENTAÇÃO EM PARALELEPIPEDO | M | 303.96
2175042025 | ADUTORA FOFO DN200 PAVIMENTAÇÃO EM PARALELEPIPEDO | M | 355.47
2175042030 | ADUTORA FOFO DN250 PAVIMENTAÇÃO EM PARALELEPIPEDO | M | 413.66
2175042055 | ADUTORA FOFO DN500 PAVIMENTAÇÃO EM PARALELEPIPEDO | M | 772.77
2172021020 | REDE COL PVC EB-644 150 ATE 1,25m PAVIMENTAÇÃO ASFALTICA | M | 149.36
2172021025 | REDE COL PVC EB-644 200 ATE 1,25m PAVIMENTAÇÃO ASFALTICA | M | 169.26
2172021030 | REDE COL PVC EB-644 250 ATE 1,25m PAVIMENTAÇÃO ASFALTICA | M | 208.13
2172021035 | REDE COL PVC EB-644 300 ATE 1,25m PAVIMENTAÇÃO ASFALTICA | M | 258.04
2172021040 | REDE COL PVC EB-644 350 ATE 1,25m PAVIMENTAÇÃO ASFALTICA | M | 295.09
2172021045 | REDE COL PVC EB-644 400 ATE 1,25m PAVIMENTAÇÃO ASFALTICA | M | 348.75
2172021120 | REDE COL PVC EB-644 150 1,26A1,75m PAVIMENTAÇÃO ASFALTICA | M | 205.74
2172021125 | REDE COL PVC EB-644 200 1,26A1,75m PAVIMENTAÇÃO ASFALTICA | M | 226.11
2172021130 | REDE COL PVC EB-644 250 1,26A1,75m PAVIMENTAÇÃO ASFALTICA | M | 265.55
2172021135 | REDE COL PVC EB-644 300 1,26A1,75m PAVIMENTAÇÃO ASFALTICA | M | 316.27
2172021140 | REDE COL PVC EB-644 350 1,26A1,75m PAVIMENTAÇÃO ASFALTICA | M | 353.8
2172021145 | REDE COL PVC EB-644 400 1,26A1,75m PAVIMENTAÇÃO ASFALTICA | M | 408.02
2172021220 | REDE COL PVC EB-644 150 1,76A2,25m PAVIMENTAÇÃO ASFALTICA | M | 223.93
2172021225 | REDE COL PVC EB-644 200 1,76A2,25m PAVIMENTAÇÃO ASFALTICA | M | 244.3
2172021230 | REDE COL PVC EB-644 250 1,76A2,25m PAVIMENTAÇÃO ASFALTICA | M | 283.74
2172021235 | REDE COL PVC EB-644 300 1,76A2,25m PAVIMENTAÇÃO ASFALTICA | M | 334.46
2172021240 | REDE COL PVC EB-644 350 1,76A2,25m PAVIMENTAÇÃO ASFALTICA | M | 371.99
2172021245 | REDE COL PVC EB-644 400 1,76A2,25m PAVIMENTAÇÃO ASFALTICA | M | 426.21
2172021320 | REDE COL PVC EB-644 150 2,26A2,75m PAVIMENTAÇÃO ASFALTICA | M | 259.24
2172021325 | REDE COL PVC EB-644 200 2,26A2,75m PAVIMENTAÇÃO ASFALTICA | M | 279.95
2172021330 | REDE COL PVC EB-644 250 2,26A2,75m PAVIMENTAÇÃO ASFALTICA | M | 319.79
2172021335 | REDE COL PVC EB-644 300 2,26A2,75m PAVIMENTAÇÃO ASFALTICA | M | 371.07
2172021340 | REDE COL PVC EB-644 350 2,26A2,75m PAVIMENTAÇÃO ASFALTICA | M | 408.92
2172021345 | REDE COL PVC EB-644 400 2,26A2,75m PAVIMENTAÇÃO ASFALTICA | M | 463.48
2172021420 | REDE COL PVC EB-644 150 2,76A3,25m PAVIMENTAÇÃO ASFALTICA | M | 278.52
2172021425 | REDE COL PVC EB-644 200 2,76A3,25m PAVIMENTAÇÃO ASFALTICA | M | 299.23
2172021430 | REDE COL PVC EB-644 250 2,76A3,25m PAVIMENTAÇÃO ASFALTICA | M | 339.06
2172021435 | REDE COL PVC EB-644 300 2,76A3,25m PAVIMENTAÇÃO ASFALTICA | M | 390.35
2172021440 | REDE COL PVC EB-644 350 2,76A3,25m PAVIMENTAÇÃO ASFALTICA | M | 428.2
2172021445 | REDE COL PVC EB-644 400 2,76A3,25m PAVIMENTAÇÃO ASFALTICA | M | 482.75
2172021520 | REDE COL PVC EB-644 150 3,26A3,75m PAVIMENTAÇÃO ASFALTICA | M | 317.12
2172021525 | REDE COL PVC EB-644 200 3,26A3,75m PAVIMENTAÇÃO ASFALTICA | M | 338.15
2172021530 | REDE COL PVC EB-644 250 3,26A3,75m PAVIMENTAÇÃO ASFALTICA | M | 402.14
2172021535 | REDE COL PVC EB-644 300 3,26A3,75m PAVIMENTAÇÃO ASFALTICA | M | 430.16
2172021540 | REDE COL PVC EB-644 350 3,26A3,75m PAVIMENTAÇÃO ASFALTICA | M | 468.35
2172021545 | REDE COL PVC EB-644 400 3,26A3,75m PAVIMENTAÇÃO ASFALTICA | M | 523.31
2172021620 | REDE COL PVC EB-644 150 3,76A4,25m PAVIMENTAÇÃO ASFALTICA | M | 337.48
2172021625 | REDE COL PVC EB-644 200 3,76A4,25m PAVIMENTAÇÃO ASFALTICA | M | 358.51
2172021630 | REDE COL PVC EB-644 250 3,76A4,25m PAVIMENTAÇÃO ASFALTICA | M | 398.76
2172021635 | REDE COL PVC EB-644 300 3,76A4,25m PAVIMENTAÇÃO ASFALTICA | M | 450.52
2172021640 | REDE COL PVC EB-644 350 3,76A4,25m PAVIMENTAÇÃO ASFALTICA | M | 488.72
2172021645 | REDE COL PVC EB-644 400 3,76A4,25m PAVIMENTAÇÃO ASFALTICA | M | 543.67
2172021720 | REDE COL PVC EB-644 150 4,26A4,75m PAVIMENTAÇÃO ASFALTICA | M | 382.96
2172021725 | REDE COL PVC EB-644 200 4,26A4,75m PAVIMENTAÇÃO ASFALTICA | M | 414.91
2172021820 | REDE COL PVC EB-644 150 4,76A5,25m PAVIMENTAÇÃO ASFALTICA | M | 404.41
2172011020 | REDE COL PVC EB-644 150 ATE 1,25m SEM PAVIMENTAÇÃO | M | 85.33
2172011025 | REDE COL PVC EB-644 200 ATE 1,25m SEM PAVIMENTAÇÃO | M | 105.23
2172011030 | REDE COL PVC EB-644 250 ATE 1,25m SEM PAVIMENTAÇÃO | M | 144.1
2172011035 | REDE COL PVC EB-644 300 ATE 1,25m SEM PAVIMENTAÇÃO | M | 194.01
2172011040 | REDE COL PVC EB-644 350 ATE 1,25m SEM PAVIMENTAÇÃO | M | 231.06
2172011045 | REDE COL PVC EB-644 400 ATE 1,25m SEM PAVIMENTAÇÃO | M | 284.72
2172011120 | REDE COL PVC EB-644 150 1,26A1,75m SEM PAVIMENTAÇÃO | M | 128.97
2172011125 | REDE COL PVC EB-644 200 1,26A1,75m SEM PAVIMENTAÇÃO | M | 149.34
2172011130 | REDE COL PVC EB-644 250 1,26A1,75m SEM PAVIMENTAÇÃO | M | 206.97
2172011135 | REDE COL PVC EB-644 300 1,26A1,75m SEM PAVIMENTAÇÃO | M | 239.5
2172011140 | REDE COL PVC EB-644 350 1,26A1,75m SEM PAVIMENTAÇÃO | M | 277.03
2172011145 | REDE COL PVC EB-644 400 1,26A1,75m SEM PAVIMENTAÇÃO | M | 331.25
2172011220 | REDE COL PVC EB-644 150 1,76A2,25m SEM PAVIMENTAÇÃO | M | 147.16
2172011225 | REDE COL PVC EB-644 200 1,76A2,25m SEM PAVIMENTAÇÃO | M | 167.53
2172011230 | REDE COL PVC EB-644 250 1,76A2,25m SEM PAVIMENTAÇÃO | M | 206.97
2172011235 | REDE COL PVC EB-644 300 1,76A2,25m SEM PAVIMENTAÇÃO | M | 257.69
2172011240 | REDE COL PVC EB-644 350 1,76A2,25m SEM PAVIMENTAÇÃO | M | 295.22
2172011245 | REDE COL PVC EB-644 400 1,76A2,25m SEM PAVIMENTAÇÃO | M | 349.44
2172011320 | REDE COL PVC EB-644 150 2,26A2,75m SEM PAVIMENTAÇÃO | M | 174.34
2172011325 | REDE COL PVC EB-644 200 2,26A2,75m SEM PAVIMENTAÇÃO | M | 195.05
2172011330 | REDE COL PVC EB-644 250 2,26A2,75m SEM PAVIMENTAÇÃO | M | 234.89
2172011335 | REDE COL PVC EB-644 300 2,26A2,75m SEM PAVIMENTAÇÃO | M | 286.17
2172011340 | REDE COL PVC EB-644 350 2,26A2,75m SEM PAVIMENTAÇÃO | M | 324.02
2172011345 | REDE COL PVC EB-644 400 2,26A2,75m SEM PAVIMENTAÇÃO | M | 378.58
2172011420 | REDE COL PVC EB-644 150 2,76A3,25m SEM PAVIMENTAÇÃO | M | 193.62
2172011425 | REDE COL PVC EB-644 200 2,76A3,25m SEM PAVIMENTAÇÃO | M | 214.33
2172011430 | REDE COL PVC EB-644 250 2,76A3,25m SEM PAVIMENTAÇÃO | M | 254.16
2172011435 | REDE COL PVC EB-644 300 2,76A3,25m SEM PAVIMENTAÇÃO | M | 305.45
2172011440 | REDE COL PVC EB-644 350 2,76A3,25m SEM PAVIMENTAÇÃO | M | 343.3
2172011445 | REDE COL PVC EB-644 400 2,76A3,25m SEM PAVIMENTAÇÃO | M | 397.85
2172011520 | REDE COL PVC EB-644 150 3,26A3,75m SEM PAVIMENTAÇÃO | M | 224.08
2172011525 | REDE COL PVC EB-644 200 3,26A3,75m SEM PAVIMENTAÇÃO | M | 245.11
2172011530 | REDE COL PVC EB-644 250 3,26A3,75m SEM PAVIMENTAÇÃO | M | 285.36
2172011535 | REDE COL PVC EB-644 300 3,26A3,75m SEM PAVIMENTAÇÃO | M | 337.12
2172011540 | REDE COL PVC EB-644 350 3,26A3,75m SEM PAVIMENTAÇÃO | M | 375.31
2172011545 | REDE COL PVC EB-644 400 3,26A3,75m SEM PAVIMENTAÇÃO | M | 430.27
2172011620 | REDE COL PVC EB-644 150 3,76A4,25m SEM PAVIMENTAÇÃO | M | 244.44
2172011625 | REDE COL PVC EB-644 200 3,76A4,25m SEM PAVIMENTAÇÃO | M | 265.47
2172011630 | REDE COL PVC EB-644 250 3,76A4,25m SEM PAVIMENTAÇÃO | M | 305.72
2172011635 | REDE COL PVC EB-644 300 3,76A4,25m SEM PAVIMENTAÇÃO | M | 357.48
2172011640 | REDE COL PVC EB-644 350 3,76A4,25m SEM PAVIMENTAÇÃO | M | 395.68
2172011645 | REDE COL PVC EB-644 400 3,76A4,25m SEM PAVIMENTAÇÃO | M | 450.63
2172011720 | REDE COL PVC EB-644 150 4,26A4,75m SEM PAVIMENTAÇÃO | M | 282.4
2172011725 | REDE COL PVC EB-644 200 4,26A5,25m SEM PAVIMENTAÇÃO | M | 310.83
2172011820 | REDE COL PVC EB-644 150 4,76A5,25m SEM PAVIMENTAÇÃO | M | 303.85
2172031020 | REDE COL PVC EB-644 150 ATE 1,25m PAVIMENTAÇÃO EM BLOCO ARTICULADO/PAVI´S | M | 140.88
2172031025 | REDE COL PVC EB-644 200 ATE 1,25m PAVIMENTAÇÃO EM BLOCO ARTICULADO/PAVI´S | M | 160.78
2172031030 | REDE COL PVC EB-644 250 ATE 1,25m PAVIMENTAÇÃO EM BLOCO ARTICULADO/PAVI´S | M | 199.65
2172031035 | REDE COL PVC EB-644 300 ATE 1,25m PAVIMENTAÇÃO EM BLOCO ARTICULADO/PAVI´S | M | 249.56
2172031040 | REDE COL PVC EB-644 350 ATE 1,25m PAVIMENTAÇÃO EM BLOCO ARTICULADO/PAVI´S | M | 286.61
2172031045 | REDE COL PVC EB-644 400 ATE 1,25m PAVIMENTAÇÃO EM BLOCO ARTICULADO/PAVI´S | M | 340.27
2172031120 | REDE COL PVC EB-644 150 1,26A1,75m PAVIMENTAÇÃO EM BLOCO ARTICULADO/PAVI´S | M | 191.29
2172031125 | REDE COL PVC EB-644 200 1,26A1,75m PAVIMENTAÇÃO EM BLOCO ARTICULADO/PAVI´S | M | 211.66
2172031130 | REDE COL PVC EB-644 250 1,26A1,75m PAVIMENTAÇÃO EM BLOCO ARTICULADO/PAVI´S | M | 251.1
2172031135 | REDE COL PVC EB-644 300 1,26A1,75m PAVIMENTAÇÃO EM BLOCO ARTICULADO/PAVI´S | M | 301.82
2172031140 | REDE COL PVC EB-644 350 1,26A1,75m PAVIMENTAÇÃO EM BLOCO ARTICULADO/PAVI´S | M | 339.35
2172031145 | REDE COL PVC EB-644 400 1,26A1,75m PAVIMENTAÇÃO EM BLOCO ARTICULADO/PAVI´S | M | 393.57
2172031220 | REDE COL PVC EB-644 150 1,76A2,25m PAVIMENTAÇÃO EM BLOCO ARTICULADO/PAVI´S | M | 209.48
2172031225 | REDE COL PVC EB-644 200 1,76A2,25m PAVIMENTAÇÃO EM BLOCO ARTICULADO/PAVI´S | M | 229.85
2172031230 | REDE COL PVC EB-644 250 1,76A2,25m PAVIMENTAÇÃO EM BLOCO ARTICULADO/PAVI´S | M | 269.29
2172031235 | REDE COL PVC EB-644 300 1,76A2,25m PAVIMENTAÇÃO EM BLOCO ARTICULADO/PAVI´S | M | 320.01
2172031240 | REDE COL PVC EB-644 350 1,76A2,25m PAVIMENTAÇÃO EM BLOCO ARTICULADO/PAVI´S | M | 357.54
2172031245 | REDE COL PVC EB-644 400 1,76A2,25m PAVIMENTAÇÃO EM BLOCO ARTICULADO/PAVI´S | M | 411.76
2172031320 | REDE COL PVC EB-644 150 2,26A2,75m PAVIMENTAÇÃO EM BLOCO ARTICULADO/PAVI´S | M | 241.17
2172031325 | REDE COL PVC EB-644 200 2,26A2,75m PAVIMENTAÇÃO EM BLOCO ARTICULADO/PAVI´S | M | 261.88
2172031330 | REDE COL PVC EB-644 250 2,26A2,75m PAVIMENTAÇÃO EM BLOCO ARTICULADO/PAVI´S | M | 301.72
2172031335 | REDE COL PVC EB-644 300 2,26A2,75m PAVIMENTAÇÃO EM BLOCO ARTICULADO/PAVI´S | M | 353
2172031340 | REDE COL PVC EB-644 350 2,26A2,75m PAVIMENTAÇÃO EM BLOCO ARTICULADO/PAVI´S | M | 390.85
2172031345 | REDE COL PVC EB-644 400 2,26A2,75m PAVIMENTAÇÃO EM BLOCO ARTICULADO/PAVI´S | M | 445.41
2172031420 | REDE COL PVC EB-644 150 2,76A3,25m PAVIMENTAÇÃO EM BLOCO ARTICULADO/PAVI´S | M | 260.45
2172031425 | REDE COL PVC EB-644 200 2,76A3,25m PAVIMENTAÇÃO EM BLOCO ARTICULADO/PAVI´S | M | 281.16
2172031430 | REDE COL PVC EB-644 250 2,76A3,25m PAVIMENTAÇÃO EM BLOCO ARTICULADO/PAVI´S | M | 320.99
2172031435 | REDE COL PVC EB-644 300 2,76A3,25m PAVIMENTAÇÃO EM BLOCO ARTICULADO/PAVI´S | M | 372.28
2172031440 | REDE COL PVC EB-644 350 2,76A3,25m PAVIMENTAÇÃO EM BLOCO ARTICULADO/PAVI´S | M | 410.13
2172031445 | REDE COL PVC EB-644 400 2,76A3,25m PAVIMENTAÇÃO EM BLOCO ARTICULADO/PAVI´S | M | 464.68
2172031520 | REDE COL PVC EB-644 150 3,26A3,75m PAVIMENTAÇÃO EM BLOCO ARTICULADO/PAVI´S | M | 295.43
2172031525 | REDE COL PVC EB-644 200 3,26A3,75m PAVIMENTAÇÃO EM BLOCO ARTICULADO/PAVI´S | M | 316.46
2172031530 | REDE COL PVC EB-644 250 3,26A3,75m PAVIMENTAÇÃO EM BLOCO ARTICULADO/PAVI´S | M | 356.71
2172031535 | REDE COL PVC EB-644 300 3,26A3,75m PAVIMENTAÇÃO EM BLOCO ARTICULADO/PAVI´S | M | 408.47
2172031540 | REDE COL PVC EB-644 350 3,26A3,75m PAVIMENTAÇÃO EM BLOCO ARTICULADO/PAVI´S | M | 446.66
2172031545 | REDE COL PVC EB-644 400 3,26A3,75m PAVIMENTAÇÃO EM BLOCO ARTICULADO/PAVI´S | M | 501.62
2172031620 | REDE COL PVC EB-644 150 3,76A4,25m PAVIMENTAÇÃO EM BLOCO ARTICULADO/PAVI´S | M | 315.79
2172031625 | REDE COL PVC EB-644 200 3,76A4,25m PAVIMENTAÇÃO EM BLOCO ARTICULADO/PAVI´S | M | 336.82
2172031630 | REDE COL PVC EB-644 250 3,76A4,25m PAVIMENTAÇÃO EM BLOCO ARTICULADO/PAVI´S | M | 377.07
2172031635 | REDE COL PVC EB-644 300 3,76A4,25m PAVIMENTAÇÃO EM BLOCO ARTICULADO/PAVI´S | M | 428.83
2172031640 | REDE COL PVC EB-644 350 3,76A4,25m PAVIMENTAÇÃO EM BLOCO ARTICULADO/PAVI´S | M | 467.03
2172031645 | REDE COL PVC EB-644 400 3,76A4,25m PAVIMENTAÇÃO EM BLOCO ARTICULADO/PAVI´S | M | 521.98
2172031720 | REDE COL PVC EB-644 150 4,26A4,75m PAVIMENTAÇÃO EM BLOCO ARTICULADO/PAVI´S | M | 415.69
2172041020 | REDE COL PVC EB-644 150 ATE 1,25m PAVIMENTAÇÃO EM PARALELEPIPEDO | M | 119.46
2172041025 | REDE COL PVC EB-644 200 ATE 1,25m PAVIMENTAÇÃO EM PARALELEPIPEDO | M | 139.36
2172041030 | REDE COL PVC EB-644 250 ATE 1,25m PAVIMENTAÇÃO EM PARALELEPIPEDO | M | 178.23
2172041035 | REDE COL PVC EB-644 300 ATE 1,25m PAVIMENTAÇÃO EM PARALELEPIPEDO | M | 228.14
2172041040 | REDE COL PVC EB-644 350 ATE 1,25m PAVIMENTAÇÃO EM PARALELEPIPEDO | M | 265.19
2172041045 | REDE COL PVC EB-644 400 ATE 1,25m PAVIMENTAÇÃO EM PARALELEPIPEDO | M | 318.85
2172041120 | REDE COL PVC EB-644 150 1,26A1,75m PAVIMENTAÇÃO EM PARALELEPIPEDO | M | 166.95
2172041125 | REDE COL PVC EB-644 200 1,26A1,75m PAVIMENTAÇÃO EM PARALELEPIPEDO | M | 187.32
2172041130 | REDE COL PVC EB-644 250 1,26A1,75m PAVIMENTAÇÃO EM PARALELEPIPEDO | M | 226.76
2172041135 | REDE COL PVC EB-644 300 1,26A1,75m PAVIMENTAÇÃO EM PARALELEPIPEDO | M | 277.48
2172041140 | REDE COL PVC EB-644 350 1,26A1,75m PAVIMENTAÇÃO EM PARALELEPIPEDO | M | 315.01
2172041145 | REDE COL PVC EB-644 400 1,26A1,75m PAVIMENTAÇÃO EM PARALELEPIPEDO | M | 369.23
2172041220 | REDE COL PVC EB-644 150 1,76A2,25m PAVIMENTAÇÃO EM PARALELEPIPEDO | M | 185.07
2172041225 | REDE COL PVC EB-644 200 1,76A2,25m PAVIMENTAÇÃO EM PARALELEPIPEDO | M | 205.44
2172041230 | REDE COL PVC EB-644 250 1,76A2,25m PAVIMENTAÇÃO EM PARALELEPIPEDO | M | 244.88
2172041235 | REDE COL PVC EB-644 300 1,76A2,25m PAVIMENTAÇÃO EM PARALELEPIPEDO | M | 295.6
2172041240 | REDE COL PVC EB-644 350 1,76A2,25m PAVIMENTAÇÃO EM PARALELEPIPEDO | M | 333.13
2172041245 | REDE COL PVC EB-644 400 1,76A2,25m PAVIMENTAÇÃO EM PARALELEPIPEDO | M | 387.35
2172041320 | REDE COL PVC EB-644 150 2,26A2,75m PAVIMENTAÇÃO EM PARALELEPIPEDO | M | 214.82
2172041325 | REDE COL PVC EB-644 200 2,26A2,75m PAVIMENTAÇÃO EM PARALELEPIPEDO | M | 235.53
2172041330 | REDE COL PVC EB-644 250 2,26A2,75m PAVIMENTAÇÃO EM PARALELEPIPEDO | M | 275.37
2172041335 | REDE COL PVC EB-644 300 2,26A2,75m PAVIMENTAÇÃO EM PARALELEPIPEDO | M | 326.65
2172041340 | REDE COL PVC EB-644 350 2,26A2,75m PAVIMENTAÇÃO EM PARALELEPIPEDO | M | 364.5
2172041345 | REDE COL PVC EB-644 400 2,26A2,75m PAVIMENTAÇÃO EM PARALELEPIPEDO | M | 419.06
2172041420 | REDE COL PVC EB-644 150 2,76A3,25m PAVIMENTAÇÃO EM PARALELEPIPEDO | M | 234.17
2172041425 | REDE COL PVC EB-644 200 2,76A3,25m PAVIMENTAÇÃO EM PARALELEPIPEDO | M | 254.88
2172041430 | REDE COL PVC EB-644 250 2,76A3,25m PAVIMENTAÇÃO EM PARALELEPIPEDO | M | 294.71
2172041435 | REDE COL PVC EB-644 300 2,76A3,25m PAVIMENTAÇÃO EM PARALELEPIPEDO | M | 346
2172041440 | REDE COL PVC EB-644 350 2,76A3,25m PAVIMENTAÇÃO EM PARALELEPIPEDO | M | 383.85
2172041445 | REDE COL PVC EB-644 400 2,76A3,25m PAVIMENTAÇÃO EM PARALELEPIPEDO | M | 438.4
2172041520 | REDE COL PVC EB-644 150 3,26A3,75m PAVIMENTAÇÃO EM PARALELEPIPEDO | M | 267.2
2172041525 | REDE COL PVC EB-644 200 3,26A3,75m PAVIMENTAÇÃO EM PARALELEPIPEDO | M | 288.23
2172041530 | REDE COL PVC EB-644 250 3,26A3,75m PAVIMENTAÇÃO EM PARALELEPIPEDO | M | 328.48
2172041535 | REDE COL PVC EB-644 300 3,26A3,75m PAVIMENTAÇÃO EM PARALELEPIPEDO | M | 380.24
2172041540 | REDE COL PVC EB-644 350 3,26A3,75m PAVIMENTAÇÃO EM PARALELEPIPEDO | M | 418.43
2172041545 | REDE COL PVC EB-644 400 3,26A3,75m PAVIMENTAÇÃO EM PARALELEPIPEDO | M | 473.39
2172041620 | REDE COL PVC EB-644 150 3,76A4,25m PAVIMENTAÇÃO EM PARALELEPIPEDO | M | 287.56
2172041625 | REDE COL PVC EB-644 200 3,76A4,25m PAVIMENTAÇÃO EM PARALELEPIPEDO | M | 308.59
2172041630 | REDE COL PVC EB-644 250 3,76A4,25m PAVIMENTAÇÃO EM PARALELEPIPEDO | M | 348.84
2172041635 | REDE COL PVC EB-644 300 3,76A4,25m PAVIMENTAÇÃO EM PARALELEPIPEDO | M | 400.6
2172041640 | REDE COL PVC EB-644 350 3,76A4,25m PAVIMENTAÇÃO EM PARALELEPIPEDO | M | 438.8
2172041645 | REDE COL PVC EB-644 400 3,76A4,25m PAVIMENTAÇÃO EM PARALELEPIPEDO | M | 493.75
2172041720 | REDE COL PVC EB-644 150 4,26A4,75m PAVIMENTAÇÃO EM PARALELEPIPEDO | M | 330.07
2172041735 | REDE COL PVC EB-644 300 4,26A4,75m PAVIMENTAÇÃO EM PARALELEPIPEDO | M | 468.83
2174010015 | EMISSARIO PVC DEFOFO 100 ATE 1,25mSEM PAVIMENTAÇÃO | M | 82.97
2174010020 | EMISSARIO PVC DEFOFO 150 ATE 1,25mSEM PAVIMENTAÇÃO | M | 126.7
2174010025 | EMISSARIO PVC DEFOFO 200 ATE 1,25mSEM PAVIMENTAÇÃO | M | 181.82
2174010030 | EMISSARIO PVC DEFOFO 250 ATE 1,25mSEM PAVIMENTAÇÃO | M | 251.23
2174010115 | EMISSARIO PVC DEFOFO 100 1,26A1,75mSEM PAVIMENTAÇÃO | M | 116.66
2174010135 | EMISSARIO PVC DEFOFO 300 1,26A1,75mSEM PAVIMENTAÇÃO | M | 388.17
2174010140 | EMISSARIO PVC DEFOFO 350 1,26A1,75mSEM PAVIMENTAÇÃO | M | 473.1
2174010145 | EMISSARIO PVC DEFOFO 400 1,26A1,75mSEM PAVIMENTAÇÃO | M | 668.66
2174010155 | EMISSARIO PVC DEFOFO 500 1,26A1,75mSEM PAVIMENTAÇÃO | M | 968.56
2174010215 | EMISSARIO PVC DEFOFO 100 1,76A2,25mSEM PAVIMENTAÇÃO | M | 133.21
2174012010 | EMISSARIO FOFO 80 ATE 1,25mSEM PAVIMENTAÇÃO | M | 241.18
2174012015 | EMISSARIO FOFO 100 ATE 1,25mSEM PAVIMENTAÇÃO | M | 249.52
2174012020 | EMISSARIO FOFO 150 ATE 1,25mSEM PAVIMENTAÇÃO | M | 288.17
2174012025 | EMISSARIO FOFO 200 ATE 1,25mSEM PAVIMENTAÇÃO | M | 358.63
2174012030 | EMISSARIO FOFO 250 ATE 1,25mSEM PAVIMENTAÇÃO | M | 408.32
2174012035 | EMISSARIO FOFO 300 ATE 1,25mSEM PAVIMENTAÇÃO | M | 484.69
2174012040 | EMISSARIO FOFO 350 ATE 1,25mSEM PAVIMENTAÇÃO | M | 576.34
2174012045 | EMISSARIO FOFO 400 ATE 1,25mSEM PAVIMENTAÇÃO | M | 627.21
2174012110 | EMISSARIO FOFO 80 1,26A1,75mSEM PAVIMENTAÇÃO | M | 284.03
2174012115 | EMISSARIO FOFO 100 1,26A1,75mSEM PAVIMENTAÇÃO | M | 283.21
2174012120 | EMISSARIO FOFO 150 1,26A1,75mSEM PAVIMENTAÇÃO | M | 332.35
2174012125 | EMISSARIO FOFO 200 1,26A1,75mSEM PAVIMENTAÇÃO | M | 389.03
2174012130 | EMISSARIO FOFO 250 1,26A1,75mSEM PAVIMENTAÇÃO | M | 453.94
2174012135 | EMISSARIO FOFO 300 1,26A1,75mSEM PAVIMENTAÇÃO | M | 530.97
2174012140 | EMISSARIO FOFO 350 1,26A1,75mSEM PAVIMENTAÇÃO | M | 623.26
2174012145 | EMISSARIO FOFO 400 1,26A1,75mSEM PAVIMENTAÇÃO | M | 674.82
2174012155 | EMISSARIO FOFO 500 1,26A1,75mSEM PAVIMENTAÇÃO | M | 884.31
2174012160 | EMISSARIO FOFO 600 1,26A1,75m SEM PAVIMENTAÇÃO | M | 1066.79
2174012170 | EMISSARIO FOFO 600 1,76 A 2,25m SEM PAVIMENTAÇÃO | M | 1092.19
2174012210 | EMISSARIO FOFO 80 1,76A2,25mSEM PAVIMENTAÇÃO | M | 301.67
2174012235 | EMISSARIO FOFO 300 1,76A2,25mSEM PAVIMENTAÇÃO | M | 549.16
2174012255 | EMISSARIO FOFO 500 1,76A2,25mSEM PAVIMENTAÇÃO | M | 906.31
2174012355 | EMISSARIO FOFO 500 2,26A2,75mSEM PAVIMENTAÇÃO | M | 940.31
2174012455 | EMISSARIO FOFO 500 2,76A3,25mSEM PAVIMENTAÇÃO | M | 963.39
2174012555 | EMISSARIO FOFO 500 3,26A3,75mSEM PAVIMENTAÇÃO | M | 1000.64
2174013015 | EMISSARIO PVC O 100 ATE 1,25mSEM PAVIMENTAÇÃO | M | 204.38
2174013020 | EMISSARIO PVC O 150 ATE 1,25mSEM PAVIMENTAÇÃO | M | 263.75
2174013025 | EMISSARIO PVC O 200 ATE 1,25mSEM PAVIMENTAÇÃO | M | 328.6
2174013030 | EMISSARIO PVC O 250 ATE 1,25mSEM PAVIMENTAÇÃO | M | 356.57
2174013135 | EMISSARIO PVC O 300 1,26A1,75mSEM PAVIMENTAÇÃO | M | 467.73
2174020015 | EMISSARIO PVC DEFOFO 100 ATE 1,25m PAVIMENTAÇÃO ASFALTICA | M | 147.33
2174020020 | EMISSARIO PVC DEFOFO 150 ATE 1,25m PAVIMENTAÇÃO ASFALTICA | M | 191.13
2174020025 | EMISSARIO PVC DEFOFO 200 ATE 1,25m PAVIMENTAÇÃO ASFALTICA | M | 246.32
2174020030 | EMISSARIO PVC DEFOFO 250 ATE 1,25m PAVIMENTAÇÃO ASFALTICA | M | 315.8
2174020125 | EMISSARIO PVC DEFOFO 200 1,26A1,75m PAVIMENTAÇÃO ASFALTICA | M | 303.41
2174020135 | EMISSARIO PVC DEFOFO 300 1,26A1,75m PAVIMENTAÇÃO ASFALTICA | M | 464.94
2174020140 | EMISSARIO PVC DEFOFO 350 1,26A1,75m PAVIMENTAÇÃO ASFALTICA | M | 687.99
2174020145 | EMISSARIO PVC DEFOFO 400 1,26A1,75m PAVIMENTAÇÃO ASFALTICA | M | 745.43
2174020155 | EMISSARIO PVC DEFOFO 500 1,26A1,75m PAVIMENTAÇÃO ASFALTICA | M | 1073.25
2174022010 | EMISSARIO FOFO 80 ATE 1,25m PAVIMENTAÇÃO ASFALTICA | M | 304.44
2174022015 | EMISSARIO FOFO 100 ATE 1,25m PAVIMENTAÇÃO ASFALTICA | M | 313.88
2174022020 | EMISSARIO FOFO 150 ATE 1,25m PAVIMENTAÇÃO ASFALTICA | M | 352.6
2174022025 | EMISSARIO FOFO 200 ATE 1,25m PAVIMENTAÇÃO ASFALTICA | M | 408.71
2174022030 | EMISSARIO FOFO 250 ATE 1,25m PAVIMENTAÇÃO ASFALTICA | M | 472.89
2174022040 | EMISSARIO FOFO 350 ATE 1,25m PAVIMENTAÇÃO ASFALTICA | M | 641.06
2174022045 | EMISSARIO FOFO 400 ATE 1,25m PAVIMENTAÇÃO ASFALTICA | M | 691.99
2174022055 | EMISSARIO FOFO 500 ATE 1,25m PAVIMENTAÇÃO ASFALTICA | M | 952.93
2174022110 | EMISSARIO FOFO 80 1,26A1,75m PAVIMENTAÇÃO ASFALTICA | M | 355.58
2174022120 | EMISSARIO FOFO 150 1,26A1,75m PAVIMENTAÇÃO ASFALTICA | M | 409.12
2174022125 | EMISSARIO FOFO 200 1,26A1,75m PAVIMENTAÇÃO ASFALTICA | M | 465.8
2174022135 | EMISSARIO FOFO 300 1,26A1,75m PAVIMENTAÇÃO ASFALTICA | M | 607.74
2174022140 | EMISSARIO FOFO 350 1,26A1,75m PAVIMENTAÇÃO ASFALTICA | M | 700.03
2174022145 | EMISSARIO FOFO 400 1,26A1,75m PAVIMENTAÇÃO ASFALTICA | M | 751.59
2174022155 | EMISSARIO FOFO 500 1,26A1,75m PAVIMENTAÇÃO ASFALTICA | M | 989
2174022225 | EMISSARIO FOFO 200 1,76A 2,25m PAVIMENTAÇÃO ASFALTICA | M | 483.99
2174022245 | EMISSARIO FOFO 400 1,76A2,25m PAVIMENTAÇÃO ASFALTICA | M | 769.78
2174022255 | EMISSARIO FOFO 500 1,76A 2,25m PAVIMENTAÇÃO ASFALTICA | M | 1011
2174022355 | EMISSARIO FOFO 500 2,26A2,75m PAVIMENTAÇÃO ASFALTICA | M | 1053.14
2174023015 | EMISSARIO PVC O 100 ATE 1,25m PAVIMENTAÇÃO ASFALTICA | M | 268.97
2174023020 | EMISSARIO PVC O 150 ATE 1,25m PAVIMENTAÇÃO ASFALTICA | M | 328.43
2174023025 | EMISSARIO PVC O 200 ATE 1,25m PAVIMENTAÇÃO ASFALTICA | M | 393.6
2174023030 | EMISSARIO PVC O 250 ATE 1,25m PAVIMENTAÇÃO ASFALTICA | M | 421.47
2174023135 | EMISSARIO PVC O 300 1,26A1,75m PAVIMENTAÇÃO ASFALTICA | M | 554.39
2174030015 | EMISSARIO PVC DEFOFO 100 ATE 1,25m PAVIMENTAÇÃO EM BLOCO ARTICULADO/PAVI´S | M | 138.85
2174030020 | EMISSARIO PVC DEFOFO 150 ATE 1,25m PAVIMENTAÇÃO EM BLOCO ARTICULADO/PAVI´S | M | 182.65
2174030025 | EMISSARIO PVC DEFOFO 200 ATE 1,25m PAVIMENTAÇÃO EM BLOCO ARTICULADO/PAVI´S | M | 237.84
2174030030 | EMISSARIO PVC DEFOFO 250 ATE 1,25m PAVIMENTAÇÃO EM BLOCO ARTICULADO/PAVI´S | M | 307.32
2174030120 | EMISSARIO PVC DEFOFO 150 1,26A1,75m PAVIMENTAÇÃO EM BLOCO ARTICULADO/PAVI´S | M | 233.2
2174030135 | EMISSARIO PVC DEFOFO 300 1,26A1,75m PAVIMENTAÇÃO EM BLOCO ARTICULADO/PAVI´S | M | 450.49
2174030140 | EMISSARIO PVC DEFOFO 350 1,26A1,75m PAVIMENTAÇÃO EM BLOCO ARTICULADO/PAVI´S | M | 535.42
2174030145 | EMISSARIO PVC DEFOFO 400 1,26A1,75m PAVIMENTAÇÃO EM BLOCO ARTICULADO/PAVI´S | M | 730.98
2174030155 | EMISSARIO PVC DEFOFO 500 1,26A1,75m PAVIMENTAÇÃO EM BLOCO ARTICULADO/PAVI´S | M | 1046.68
2174032010 | EMISSARIO FOFO 80 ATE 1,25m PAVIMENTAÇÃO EM BLOCO ARTICULADO/PAVI´S | M | 295.96
2174032015 | EMISSARIO FOFO 100 ATE 1,25m PAVIMENTAÇÃO EM BLOCO ARTICULADO/PAVI´S | M | 305.4
2174032020 | EMISSARIO FOFO 150 ATE 1,25m PAVIMENTAÇÃO EM BLOCO ARTICULADO/PAVI´S | M | 344.12
2174032025 | EMISSARIO FOFO 200 ATE 1,25m PAVIMENTAÇÃO EM BLOCO ARTICULADO/PAVI´S | M | 400.23
2174032030 | EMISSARIO FOFO 250 ATE 1,25m PAVIMENTAÇÃO EM BLOCO ARTICULADO/PAVI´S | M | 464.41
2174032135 | EMISSARIO FOFO 300 1,26A1,75m PAVIMENTAÇÃO EM BLOCO ARTICULADO/PAVI´S | M | 593.29
2174032140 | EMISSARIO FOFO 350 1,26A1,75m PAVIMENTAÇÃO EM BLOCO ARTICULADO/PAVI´S | M | 685.58
2174032145 | EMISSARIO FOFO 400 1,26A1,75m PAVIMENTAÇÃO EM BLOCO ARTICULADO/PAVI´S | M | 737.14
2174032155 | EMISSARIO FOFO 500 1,26A1,75m PAVIMENTAÇÃO EM BLOCO ARTICULADO/PAVI´S | M | 962.43
2174033015 | EMISSARIO PVC O 100 ATE 1,25m PAVIMENTAÇÃO EM BLOCO ARTICULADO/PAVI´S | M | 260.49
2174033020 | EMISSARIO PVC O 150 ATE 1,25m PAVIMENTAÇÃO EM BLOCO ARTICULADO/PAVI´S | M | 319.95
2174033025 | EMISSARIO PVC O 200 ATE 1,25m PAVIMENTAÇÃO EM BLOCO ARTICULADO/PAVI´S | M | 385.12
2174033030 | EMISSARIO PVC O 250 ATE 1,25m PAVIMENTAÇÃO EM BLOCO ARTICULADO/PAVI´S | M | 412.99
2174033135 | EMISSARIO PVC O 300 1,26A1,75m PAVIMENTAÇÃO EM BLOCO ARTICULADO/PAVI´S | M | 530.31
2174040015 | EMISSARIO PVC DEFOFO 100 ATE 1,25m PAVIMENTAÇÃO EM PARALELEPIPEDO | M | 120.95
2174040020 | EMISSARIO PVC DEFOFO 150 ATE 1,25m PAVIMENTAÇÃO EM PARALELEPIPEDO | M | 165.88
2174040025 | EMISSARIO PVC DEFOFO 200 ATE 1,25m PAVIMENTAÇÃO EM PARALELEPIPEDO | M | 221.9
2174040030 | EMISSARIO PVC DEFOFO 250 ATE 1,25m PAVIMENTAÇÃO EM PARALELEPIPEDO | M | 292.79
2174040035 | EMISSARIO PVC DEFOFO 300 ATE 1,25m PAVIMENTAÇÃO EM PARALELEPIPEDO | M | 386.27
2174040135 | EMISSARIO PVC DEFOFO 300 1,26A1,75m PAVIMENTAÇÃO EM PARALELEPIPEDO | M | 435.78
2174040140 | EMISSARIO PVC DEFOFO 350 1,26A1,75m PAVIMENTAÇÃO EM PARALELEPIPEDO | M | 523.12
2174040145 | EMISSARIO PVC DEFOFO 400 1,26A1,75m PAVIMENTAÇÃO EM PARALELEPIPEDO | M | 720.81
2174040155 | EMISSARIO PVC DEFOFO 500 1,26A1,75m PAVIMENTAÇÃO EM PARALELEPIPEDO | M | 1035.63
2174040215 | EMISSARIO PVC DEFOFO 100 -1,76A2,25m PAVIMENTAÇÃO EM PARALELEPIPEDO | M | 170.79
2174042010 | EMISSARIO FOFO 80 ATE 1,25m PAVIMENTAÇÃO EM PARALELEPIPEDO | M | 284.53
2174042015 | EMISSARIO FOFO 100 ATE 1,25m PAVIMENTAÇÃO EM PARALELEPIPEDO | M | 283.98
2174042020 | EMISSARIO FOFO 150 ATE 1,25m PAVIMENTAÇÃO EM PARALELEPIPEDO | M | 322.7
2174042025 | EMISSARIO FOFO 200 ATE 1,25m PAVIMENTAÇÃO EM PARALELEPIPEDO | M | 378.81
2174042030 | EMISSARIO FOFO 250 ATE 1,25m PAVIMENTAÇÃO EM PARALELEPIPEDO | M | 442.99
2174042110 | EMISSARIO FOFO 80 1,26A1,75m PAVIMENTAÇÃO EM PARALELEPIPEDO | M | 320.73
2174042135 | EMISSARIO FOFO 300 1,26A1,75m PAVIMENTAÇÃO EM PARALELEPIPEDO | M | 568.95
2174042140 | EMISSARIO FOFO 350 1,26A1,75m PAVIMENTAÇÃO EM PARALELEPIPEDO | M | 661.24
2174042145 | EMISSARIO FOFO 400 1,26A1,75m PAVIMENTAÇÃO EM PARALELEPIPEDO | M | 712.8
2174042155 | EMISSARIO FOFO 500 1,26A1,75m PAVIMENTAÇÃO EM PARALELEPIPEDO | M | 931.28
2174043015 | EMISSARIO PVC O 100 ATE 1,25m PAVIMENTAÇÃO EM PARALELEPIPEDO | M | 242.59
2174043020 | EMISSARIO PVC O 150 ATE 1,25m PAVIMENTAÇÃO EM PARALELEPIPEDO | M | 303.18
2174043025 | EMISSARIO PVC O 200 ATE 1,25m PAVIMENTAÇÃO EM PARALELEPIPEDO | M | 369.18
2174043030 | EMISSARIO PVC O 250 ATE 1,25m PAVIMENTAÇÃO EM PARALELEPIPEDO | M | 398.46
2174043135 | EMISSARIO PVC O 300 1,26A1,75m PAVIMENTAÇÃO EM PARALELEPIPEDO | M | 515.6